## input_stoich_coefficients
H | L | OH | name
1 | 1 | 0 | HL
2 | 1 | 0 | H2L
1 | 0 | 1 | HOH
-1 | 0 | -1 | HOHD

## input_k_constants_log10
lg_k
5
6.8
14
-14

## input_concentrations
tot | tot | tot
H | L | OH | series
0.0010328 | 0.00099195 | 0.00099195 | a
0.0010559 | 0.00098793 | 0.00098793 | a
0.0010789 | 0.00098393 | 0.00098393 | a
0.0011019 | 0.00097995 | 0.00097995 | a
0.0011247 | 0.00097598 | 0.00097598 | a
0.0011474 | 0.00097203 | 0.00097203 | a
0.0011701 | 0.00096809 | 0.00096809 | a
0.0011926 | 0.00096417 | 0.00096417 | a
0.0012151 | 0.00096027 | 0.00096027 | a
0.0012374 | 0.00095638 | 0.00095638 | a
0.0012597 | 0.00095251 | 0.00095251 | a
0.0012819 | 0.00094866 | 0.00094866 | a
0.001304 | 0.00094481 | 0.00094481 | a
0.001326 | 0.00094099 | 0.00094099 | a
0.0013479 | 0.00093718 | 0.00093718 | a
0.0013698 | 0.00093339 | 0.00093339 | a
0.0013915 | 0.00092961 | 0.00092961 | a
0.0014132 | 0.00092584 | 0.00092584 | a
0.0014347 | 0.00092209 | 0.00092209 | a
0.0014562 | 0.00091836 | 0.00091836 | a
0.0014776 | 0.00091464 | 0.00091464 | a
0.0014989 | 0.00091094 | 0.00091094 | a
0.0015201 | 0.00090725 | 0.00090725 | a
0.0015413 | 0.00090358 | 0.00090358 | a
0.0015623 | 0.00089992 | 0.00089992 | a
0.0015833 | 0.00089628 | 0.00089628 | a
0.0016041 | 0.00089265 | 0.00089265 | a
0.0016249 | 0.00088903 | 0.00088903 | a
0.0016456 | 0.00088544 | 0.00088544 | a
0.0016663 | 0.00088185 | 0.00088185 | a
0.0016868 | 0.00087828 | 0.00087828 | a
0.0017073 | 0.00087472 | 0.00087472 | a
0.0017276 | 0.00087118 | 0.00087118 | a
0.0017479 | 0.00086766 | 0.00086766 | a
0.0017681 | 0.00086414 | 0.00086414 | a
0.0017883 | 0.00086064 | 0.00086064 | a
0.0018083 | 0.00085716 | 0.00085716 | a
0.0018283 | 0.00085369 | 0.00085369 | a
0.0018482 | 0.00085023 | 0.00085023 | a
0.001868 | 0.00084679 | 0.00084679 | a
0.0018877 | 0.00084336 | 0.00084336 | a
0.0019073 | 0.00083995 | 0.00083995 | a
0.0019269 | 0.00083655 | 0.00083655 | a
0.0019464 | 0.00083316 | 0.00083316 | a
0.0019658 | 0.00082979 | 0.00082979 | a
0.0010855 | 0.0010449 | 1e-16 | b
0.0012007 | 0.0010385 | 1e-16 | b
0.001487 | 0.0010228 | 1e-16 | b
0.001769 | 0.0010072 | 1e-16 | b
0.0020467 | 0.00099195 | 1e-16 | b
0.0023202 | 0.00097689 | 1e-16 | b
0.0025895 | 0.00096206 | 1e-16 | b
0.0028548 | 0.00094745 | 1e-16 | b
0.003116 | 0.00093307 | 1e-16 | b
0.0033732 | 0.0009189 | 1e-16 | b
0.0036266 | 0.00090495 | 1e-16 | b
0.0038761 | 0.00089121 | 1e-16 | b
0.0041218 | 0.00087768 | 1e-16 | b
0.0043637 | 0.00086435 | 1e-16 | b
0.0046021 | 0.00085123 | 1e-16 | b
0.0048367 | 0.00083831 | 1e-16 | b
0.0050679 | 0.00082558 | 1e-16 | b

## component_name
L

## heats
data | 1 | 2 | 3 | 4 | 5 | 6 | 7 | 8 | 9 | 10 | 11 | 12 | 13 | 14 | 15 | 16 | 17 | 18 | 19 | 20 | 21 | 22 | 23 | 24 | 25 | 26 | 27 | 28 | 29 | 30 | 31 | 32 | 33 | 34 | 35 | 36 | 37 | 38 | 39 | 40 | 41 | 42 | 43 | 44 | 45 | 46 | 47 | 48 | 49 | 50 | 51 | 52 | 53 | 54 | 55 | 56 | 57 | 58 | 59 | 60
volumes | 0.01 | 0.004 | 0.004 | 0.004 | 0.004 | 0.004 | 0.004 | 0.004 | 0.004 | 0.004 | 0.004 | 0.004 | 0.004 | 0.004 | 0.004 | 0.004 | 0.004 | 0.004 | 0.004 | 0.004 | 0.004 | 0.004 | 0.004 | 0.004 | 0.004 | 0.004 | 0.004 | 0.004 | 0.004 | 0.004 | 0.004 | 0.004 | 0.004 | 0.004 | 0.004 | 0.004 | 0.004 | 0.004 | 0.004 | 0.004 | 0.004 | 0.004 | 0.004 | 0.004 | 0.002 | 0.006 | 0.015 | 0.015 | 0.015 | 0.015 | 0.015 | 0.015 | 0.015 | 0.015 | 0.015 | 0.015 | 0.015 | 0.015 | 0.015 | 0.015
observation | 0.000319 | 0.000328 | 0.000338 | 0.00034 | 0.000342 | 0.00034 | 0.000344 | 0.000341 | 0.000341 | 0.000344 | 0.000342 | 0.00034 | 0.000342 | 0.000342 | 0.000341 | 0.00034 | 0.000344 | 0.000341 | 0.000335 | 0.000329 | 0.000326 | 0.000316 | 0.000315 | 0.000305 | 0.000299 | 0.000286 | 0.000273 | 0.000256 | 0.000245 | 0.000224 | 0.000206 | 0.000182 | 0.000155 | 0.000139 | 0.000124 | 0.000107 | 9.2e-05 | 8.1e-05 | 7e-05 | 6.2e-05 | 5.6e-05 | 4.5e-05 | 4.2e-05 | 3.4e-05 | 0.000625 | 0.000688 | 0.000251 | 0.000149 | 0.000107 | 8.5e-05 | 7.8e-05 | 6.7e-05 | 5.8e-05 | 5.4e-05 | 5.3e-05 | 5.3e-05 | 4.8e-05 | 4.1e-05 | 3.8e-05 | 3.8e-05
dilution | 0 | 0 | 0 | 0 | 0 | 0 | 0 | 0 | 0 | 0 | 0 | 0 | 0 | 0 | 0 | 0 | 0 | 0 | 0 | 0 | 0 | 0 | 0 | 0 | 0 | 0 | 0 | 0 | 0 | 0 | 0 | 0 | 0 | 0 | 0 | 0 | 0 | 0 | 0 | 0 | 0 | 0 | 0 | 0 | 0 | 0 | 0 | 0 | 0 | 0 | 0 | 0 | 0 | 0 | 0 | 0 | 0 | 0 | 0 | 0
deviation | 1e-09 | 1e-09 | 1e-09 | 1e-09 | 1e-09 | 1e-09 | 1e-09 | 1e-09 | 1e-09 | 1e-09 | 1e-09 | 1e-09 | 1e-09 | 1e-09 | 1e-09 | 1e-09 | 1e-09 | 1e-09 | 1e-09 | 1e-09 | 1e-09 | 1e-09 | 1e-09 | 1e-09 | 1e-09 | 1e-09 | 1e-09 | 1e-09 | 1e-09 | 1e-09 | 1e-09 | 1e-09 | 1e-09 | 1e-09 | 1e-09 | 1e-09 | 1e-09 | 1e-09 | 1e-09 | 1e-09 | 1e-09 | 1e-09 | 1e-09 | 1e-09 | 1e-09 | 1e-09 | 1e-09 | 1e-09 | 1e-09 | 1e-09 | 1e-09 | 1e-09 | 1e-09 | 1e-09 | 1e-09 | 1e-09 | 1e-09 | 1e-09 | 1e-09 | 1e-09

## targets
constants | HL | H2L

## enthalpies
Reaction | Value
HOH | 0
HOHD | 0

## setup
Calorimeter | overfilled
Active volume | 0.988