## input_k_constants_log10
lg_k
3
5

## input_concentrations
tot | tot
H | L
1e-16 | 0.001
0.00016639 | 0.00099834
0.00033223 | 0.00099668
0.00049751 | 0.00099502
0.00066225 | 0.00099338
0.00082645 | 0.00099174
0.0009901 | 0.0009901
0.0011532 | 0.00098847
0.0013158 | 0.00098684
0.0014778 | 0.00098522
0.0016393 | 0.00098361
0.0018003 | 0.000982
0.0019608 | 0.00098039
0.0021207 | 0.00097879
0.0022801 | 0.0009772
0.002439 | 0.00097561
0.0025974 | 0.00097403
0.0027553 | 0.00097245
0.0029126 | 0.00097087
0.0030695 | 0.00096931
0.0032258 | 0.00096774

## component_name
L

## heats
data | 1 | 2 | 3 | 4 | 5 | 6 | 7 | 8 | 9 | 10 | 11 | 12 | 13 | 14 | 15 | 16 | 17 | 18 | 19 | 20
volumes | 15.025 | 15.05 | 15.075 | 15.1 | 15.125 | 15.15 | 15.175 | 15.2 | 15.225 | 15.25 | 15.275 | 15.3 | 15.325 | 15.35 | 15.375 | 15.4 | 15.4249 | 15.4499 | 15.4749 | 15.4999
observation | 0.02239 | 0.02159 | 0.02042 | 0.01878 | 0.01661 | 0.01412 | 0.01167 | 0.00961 | 0.00805 | 0.00693 | 0.00611 | 0.00551 | 0.00506 | 0.0047 | 0.00442 | 0.00418 | 0.00397 | 0.0038 | 0.00364 | 0.0035
dilution | 0 | 0 | 0 | 0 | 0 | 0 | 0 | 0 | 0 | 0 | 0 | 0 | 0 | 0 | 0 | 0 | 0 | 0 | 0 | 0
deviation | 1e-06 | 1e-06 | 1e-06 | 1e-06 | 1e-06 | 1e-06 | 1e-06 | 1e-06 | 1e-06 | 1e-06 | 1e-06 | 1e-06 | 1e-06 | 1e-06 | 1e-06 | 1e-06 | 1e-06 | 1e-06 | 1e-06 | 1e-06

## targets
constants | HL | H2L

## input_stoich_coefficients
H | L | name
1 | 1 | HL
2 | 1 | H2L

## enthalpies
Reaction | Value

## setup
Calorimeter | DSC
Initial volume | 15