## input_stoich_coefficients
H | L | M
1 | 1 | 0
0 | 1 | 1
0 | 2 | 1
-1 | 0 | 1
-1 | 0 | 0

## input_k_constants_log10
log10.K.
3.14
1.45
2.79
-8.9
-13.88

## input_concentrations
eq | tot | eq
H | L | M | series
0.1 | 0.001 | 0.005
0.01 | 0.001 | 0.005
1e-04 | 0.01 | 0.005

## equilibrium_concentrations
H | L | M | H+L | L+M | 2L+M | M |  | series
0.1 | 7.185e-06 | 0.005 | 0.0009918 | 1.0125e-06 | 1.5915e-10 | 6.2946e-11 | 1.3183e-13
0.01 | 6.6911e-05 | 0.005 | 0.00092363 | 9.4291e-06 | 1.3803e-08 | 6.2946e-10 | 1.3183e-12
0.0001 | 0.0075445 | 0.005 | 0.0010414 | 0.0010632 | 0.00017548 | 6.2946e-08 | 1.3183e-10

## L_fractions
rn | p(L) | L | H+L | L+M | 2L+M | series
S_1 | 5.1436 | 0.7185 | 99.1802 | 0.10125 | 3.1831e-05
S_2 | 4.1745 | 6.6911 | 92.3632 | 0.94291 | 0.0027606
S_3 | 2.1224 | 75.4446 | 10.4143 | 10.6316 | 3.5096

## percent_error
H | L | M | series
0 | 3.8939e-14 | 0
0 | 2.5977e-16 | 0
0 | 6.297e-16 | 0

## component_names
L