## input_stoich_coefficients
H | PO4 | Hydr | Cu | DNA
1 | 1 | 0 | 0 | 0
2 | 1 | 0 | 0 | 0
3 | 1 | 0 | 0 | 0
1 | 1 | 0 | 1 | 0
2 | 2 | 0 | 1 | 0
2 | 1 | 0 | 1 | 0
4 | 2 | 0 | 1 | 0
-1 | 0 | 0 | 1 | 0
0 | 0 | 1 | 0 | 0
0 | 0 | 2 | 1 | 0
0 | 0 | 0 | 1 | 1

## input_k_constants_log10
lg_k
11.48
18.11
19.97
14.73
27.66
19.31
38.12
-7.95
-5.16
12.11
8.5

## input_concentrations
tot | tot | tot | tot | tot
H | PO4 | Hydr | Cu | DNA | series
0.1056 | 0.0888 | 0.0001016 | 9.923e-06 | 1e-19 | a
0.1012 | 0.08851 | 0.0001016 | 1.985e-05 | 1e-19 | a
0.0968 | 0.0814 | 0.0001016 | 2.977e-05 | 1e-19 | ass
0.0924 | 0.0777 | 0.0001016 | 3.969e-05 | 1e-19 | ass
0.088 | 0.074 | 0.0001016 | 4.962e-05 | 1e-19 | b
0.0836 | 0.0703 | 0.0001016 | 5.954e-05 | 1e-19 | b
0.0792 | 0.0666 | 0.0001016 | 6.946e-05 | 1e-19 | b
0.0748 | 0.0629 | 0.0001016 | 7.938e-05 | 1e-19 | b
0.0704 | 0.0592 | 0.0001016 | 8.931e-05 | 1e-19 | c
0.066 | 0.0555 | 0.0001016 | 9.923e-05 | 8.5e-05 | c
0.066 | 0.0555 | 0.0001 | 5e-05 | 8.5e-05 | c

## equilibrium_concentrations
H | PO4 | Hydr | Cu | DNA | H+PO4 | 2H+PO4 | 3H+PO4 | H+PO4+Cu | 2H+2PO4+Cu | 2H+PO4+Cu | 4H+2PO4+Cu | Cu | Hydr | 2Hydr+Cu | Cu+DNA | series
5.4719e-08 | 4.3565e-06 | 8.2595e-05 | 1.0812e-09 | 7.4521e-20 | 0.071991 | 0.016804 | 6.6613e-08 | 1.3842e-07 | 2.8084e-07 | 2.8796e-10 | 2.4252e-11 | 2.217e-10 | 5.7142e-10 | 9.5021e-06 | 2.5479e-20 | a
3.9263e-08 | 6.3932e-06 | 6.4788e-05 | 3.4038e-09 | 4.8161e-20 | 0.075805 | 0.012696 | 3.6112e-08 | 4.5884e-07 | 9.803e-07 | 6.8492e-10 | 4.3583e-11 | 9.7271e-10 | 4.4822e-10 | 1.8406e-05 | 5.1839e-20 | a
5.4723e-08 | 3.9929e-06 | 4.8107e-05 | 8.9711e-09 | 2.6063e-20 | 0.065987 | 0.015404 | 6.1066e-08 | 1.0527e-06 | 1.9578e-06 | 2.1902e-09 | 1.6908e-10 | 1.8394e-09 | 3.3282e-10 | 2.6746e-05 | 7.3937e-20 | ass
5.4728e-08 | 3.8107e-06 | 3.5205e-05 | 2.0792e-08 | 1.3201e-20 | 0.062982 | 0.014704 | 5.8295e-08 | 2.3287e-06 | 4.1336e-06 | 4.8453e-09 | 3.5707e-10 | 4.2627e-09 | 2.4356e-10 | 3.3197e-05 | 8.6799e-20 | ass
5.4737e-08 | 3.6281e-06 | 2.6435e-05 | 4.1746e-08 | 7.0417e-21 | 0.059973 | 0.014003 | 5.5528e-08 | 4.4522e-06 | 7.5254e-06 | 9.2651e-09 | 6.5025e-10 | 8.5573e-09 | 1.8289e-10 | 3.7582e-05 | 9.2958e-20 | b
5.4748e-08 | 3.4452e-06 | 2.0836e-05 | 7.2201e-08 | 4.196e-21 | 0.056962 | 0.013303 | 5.2763e-08 | 7.3136e-06 | 1.1741e-05 | 1.5223e-08 | 1.015e-09 | 1.4797e-08 | 1.4415e-10 | 4.0382e-05 | 9.5804e-20 | b
5.4763e-08 | 3.2622e-06 | 1.7118e-05 | 1.119e-07 | 2.7482e-21 | 0.05395 | 0.012603 | 4.9999e-08 | 1.0736e-05 | 1.6324e-05 | 2.2353e-08 | 1.4119e-09 | 2.2928e-08 | 1.1842e-10 | 4.2241e-05 | 9.7252e-20 | b
5.4779e-08 | 3.0791e-06 | 1.4478e-05 | 1.6133e-07 | 1.9225e-21 | 0.050937 | 0.011903 | 4.7236e-08 | 1.4613e-05 | 2.0979e-05 | 3.0434e-08 | 1.8156e-09 | 3.3044e-08 | 1.0016e-10 | 4.3561e-05 | 9.8078e-20 | b
5.4799e-08 | 2.8959e-06 | 1.2486e-05 | 2.2185e-07 | 1.4054e-21 | 0.047924 | 0.011203 | 4.4473e-08 | 1.8907e-05 | 2.5537e-05 | 3.939e-08 | 2.2116e-09 | 4.5425e-08 | 8.6382e-11 | 4.4557e-05 | 9.8595e-20 | c
5.4723e-08 | 2.7224e-06 | 4.2958e-05 | 1.2334e-08 | 1.7346e-05 | 0.044991 | 0.010503 | 4.1636e-08 | 9.8678e-07 | 1.2513e-06 | 2.053e-09 | 1.0807e-10 | 2.5289e-09 | 2.972e-10 | 2.9321e-05 | 6.7654e-05 | c
5.4719e-08 | 2.7228e-06 | 7.1047e-05 | 2.2262e-09 | 4.9883e-05 | 0.044994 | 0.010503 | 4.1633e-08 | 1.7812e-07 | 2.2588e-07 | 3.7056e-10 | 1.9505e-11 | 4.5648e-10 | 4.9153e-10 | 1.4476e-05 | 3.5117e-05 | c

## Hydr_fractions
rn | p(Hydr) | Hydr | Hydr | 2Hydr+Cu | series
S_1 | 4.083 | 81.2945 | 0.00056242 | 18.705 | a
S_2 | 4.1885 | 63.7678 | 0.00044117 | 36.2318 | a
S_3 | 4.3178 | 47.3494 | 0.00032758 | 52.6503 | ass
S_4 | 4.4534 | 34.6505 | 0.00023972 | 65.3493 | ass
S_5 | 4.5778 | 26.019 | 0.00018001 | 73.9808 | b
S_6 | 4.6812 | 20.5082 | 0.00014188 | 79.4917 | b
S_7 | 4.7666 | 16.8481 | 0.00011656 | 83.1518 | b
S_8 | 4.8393 | 14.2495 | 9.8583e-05 | 85.7504 | b
S_9 | 4.9036 | 12.2894 | 8.5022e-05 | 87.7105 | c
S_10 | 4.367 | 42.2813 | 0.00029252 | 57.7184 | c
S_11 | 4.1485 | 71.0472 | 0.00049153 | 28.9523 | c

## percent_error
H | PO4 | Hydr | Cu | DNA | series
6.9389e-17 | 6.9389e-17 | 5.9838e-15 | 3.1243e-15 | 9.0415e-30 | a
-1.249e-16 | -1.249e-16 | 2.8758e-16 | 1.5507e-16 | 5.1564e-31 | a
2.7756e-17 | 4.1633e-17 | 1.2197e-18 | 6.844e-19 | 1.1315e-33 | ass
2.9352e-13 | 2.9361e-13 | 6.1204e-13 | 4.617e-13 | 5.7051e-28 | ass
1.0575e-14 | 1.0519e-14 | 5.478e-15 | 8.2747e-15 | 4.1828e-30 | b
3.747e-16 | 3.747e-16 | 3.4559e-18 | 1.1479e-17 | 1.8898e-33 | b
4.1492e-13 | 4.1496e-13 | 4.8252e-14 | 2.698e-13 | 2.653e-29 | b
1.1519e-15 | 1.1102e-15 | 7.4945e-17 | 6.5894e-16 | 3.4619e-32 | b
1.8041e-16 | 1.7347e-16 | 8.1315e-20 | 5.8276e-19 | -1.2037e-35 | c
1.9429e-16 | 2.2204e-16 | 1.2951e-15 | 2.7131e-15 | 6.4688e-15 | c
5.8287e-16 | 4.996e-16 | 5.2525e-15 | 4.2186e-15 | 4.952e-14 | c

## component_names
Hydr