## input_enthalpies
reaction | value
HL | 0.88
H2L | -1.22

## input_heats
data | observation | dilution | deviation | series
1 | -4.8339 | 0 | 0.01 | a
2 | -4.9764 | 0 | 0.01 | b
3 | -5.5926 | 0 | 0.01 | c

## input_k_constants_log10
k_constants_log10
5.45
8.53
5.88

## input_concentrations
tot | tot | tot
M | L | H | series
0 | 0.004903 | 0.003086 | a
0.006307 | 0.004785 | 0.003012 | a
0 | 0.004903 | 0.003086 | b
0.006464 | 0.004791 | 0.003015 | b
0 | 0.004903 | 0.003086 | c
0.005265 | 0.004808 | 0.003026 | c

## input_stoich_coefficients
M | L | H | name
0 | 1 | 1 | HL
0 | 1 | 2 | H2L
1 | 1 | 0 | ML

## setup
calorimeter | ampoule
component | L
constants
initial volume | 1