## input_stoich_coefficients
H | L | OH | name
1 | 1 | 0 | HL
2 | 1 | 0 | H2L
1 | 0 | 1 | HOH
-1 | 0 | -1 | HOHD

## input_k_constants_log10
lg_k
5
6.8
14
-14

## input_concentrations
tot | tot | tot
H | L | OH | series
0.0010561 | 0.0009879 | 0.0009879 | a
0.0010791 | 0.0009839 | 0.0009839 | a
0.001102 | 0.00097992 | 0.00097992 | a
0.0011249 | 0.00097595 | 0.00097595 | a
0.0011476 | 0.000972 | 0.000972 | a
0.0011702 | 0.00096806 | 0.00096806 | a
0.0011928 | 0.00096414 | 0.00096414 | a
0.0012153 | 0.00096024 | 0.00096024 | a
0.0012376 | 0.00095635 | 0.00095635 | a
0.0012599 | 0.00095248 | 0.00095248 | a
0.0012821 | 0.00094862 | 0.00094862 | a
0.0013042 | 0.00094478 | 0.00094478 | a
0.0013262 | 0.00094096 | 0.00094096 | a
0.0013481 | 0.00093715 | 0.00093715 | a
0.0013699 | 0.00093335 | 0.00093335 | a
0.0013917 | 0.00092958 | 0.00092958 | a
0.0014133 | 0.00092581 | 0.00092581 | a
0.0014349 | 0.00092206 | 0.00092206 | a
0.0014564 | 0.00091833 | 0.00091833 | a
0.0014778 | 0.00091461 | 0.00091461 | a
0.0014991 | 0.00091091 | 0.00091091 | a
0.0015203 | 0.00090722 | 0.00090722 | a
0.0015414 | 0.00090355 | 0.00090355 | a
0.0015625 | 0.00089989 | 0.00089989 | a
0.0015834 | 0.00089625 | 0.00089625 | a
0.0016043 | 0.00089262 | 0.00089262 | a
0.0016251 | 0.00088901 | 0.00088901 | a
0.0016458 | 0.00088541 | 0.00088541 | a
0.0016664 | 0.00088182 | 0.00088182 | a
0.001687 | 0.00087825 | 0.00087825 | a
0.0017074 | 0.0008747 | 0.0008747 | a
0.0017278 | 0.00087115 | 0.00087115 | a
0.0017481 | 0.00086763 | 0.00086763 | a
0.0017683 | 0.00086411 | 0.00086411 | a
0.0017884 | 0.00086062 | 0.00086062 | a
0.0018085 | 0.00085713 | 0.00085713 | a
0.0018284 | 0.00085366 | 0.00085366 | a
0.0018483 | 0.00085021 | 0.00085021 | a
0.0018681 | 0.00084676 | 0.00084676 | a
0.0018879 | 0.00084334 | 0.00084334 | a
0.0019075 | 0.00083992 | 0.00083992 | a
0.0019271 | 0.00083652 | 0.00083652 | a
0.0019466 | 0.00083313 | 0.00083313 | a
0.001966 | 0.00082976 | 0.00082976 | a
0.001047 | 0.001047 | 1e-16 | b
0.001201 | 0.0010385 | 1e-16 | b
0.0014873 | 0.0010228 | 1e-16 | b
0.0017692 | 0.0010072 | 1e-16 | b
0.0020469 | 0.00099195 | 1e-16 | b
0.0023204 | 0.00097689 | 1e-16 | b
0.0025897 | 0.00096206 | 1e-16 | b
0.002855 | 0.00094745 | 1e-16 | b
0.0031162 | 0.00093307 | 1e-16 | b
0.0033734 | 0.0009189 | 1e-16 | b
0.0036268 | 0.00090495 | 1e-16 | b
0.0038763 | 0.00089121 | 1e-16 | b
0.004122 | 0.00087768 | 1e-16 | b
0.0043639 | 0.00086435 | 1e-16 | b
0.0046022 | 0.00085123 | 1e-16 | b
0.0048369 | 0.00083831 | 1e-16 | b
0.005068 | 0.00082558 | 1e-16 | b

## component_name
L

## heats
data | 1 | 2 | 3 | 4 | 5 | 6 | 7 | 8 | 9 | 10 | 11 | 12 | 13 | 14 | 15 | 16 | 17 | 18 | 19 | 20 | 21 | 22 | 23 | 24 | 25 | 26 | 27 | 28 | 29 | 30 | 31 | 32 | 33 | 34 | 35 | 36 | 37 | 38 | 39 | 40 | 41 | 42 | 43 | 44 | 45 | 46 | 47 | 48 | 49 | 50 | 51 | 52 | 53 | 54 | 55 | 56 | 57 | 58 | 59
volumes | 0.004 | 0.004 | 0.004 | 0.004 | 0.004 | 0.004 | 0.004 | 0.004 | 0.004 | 0.004 | 0.004 | 0.004 | 0.004 | 0.004 | 0.004 | 0.004 | 0.004 | 0.004 | 0.004 | 0.004 | 0.004 | 0.004 | 0.004 | 0.004 | 0.004 | 0.004 | 0.004 | 0.004 | 0.004 | 0.004 | 0.004 | 0.004 | 0.004 | 0.004 | 0.004 | 0.004 | 0.004 | 0.004 | 0.004 | 0.004 | 0.004 | 0.004 | 0.004 | 0.002 | 0.006 | 0.015 | 0.015 | 0.015 | 0.015 | 0.015 | 0.015 | 0.015 | 0.015 | 0.015 | 0.015 | 0.015 | 0.015 | 0.015 | 0.015
observation | 0.000328 | 0.000338 | 0.00034 | 0.000342 | 0.00034 | 0.000344 | 0.000341 | 0.000341 | 0.000344 | 0.000342 | 0.00034 | 0.000342 | 0.000342 | 0.000341 | 0.00034 | 0.000344 | 0.000341 | 0.000335 | 0.000329 | 0.000326 | 0.000316 | 0.000315 | 0.000305 | 0.000299 | 0.000286 | 0.000273 | 0.000256 | 0.000245 | 0.000224 | 0.000206 | 0.000182 | 0.000155 | 0.000139 | 0.000124 | 0.000107 | 9.2e-05 | 8.1e-05 | 7e-05 | 6.2e-05 | 5.6e-05 | 4.5e-05 | 4.2e-05 | 3.4e-05 | 0.000625 | 0.000688 | 0.000251 | 0.000149 | 0.000107 | 8.5e-05 | 7.8e-05 | 6.7e-05 | 5.8e-05 | 5.4e-05 | 5.3e-05 | 5.3e-05 | 4.8e-05 | 4.1e-05 | 3.8e-05 | 3.8e-05
dilution | 0 | 0 | 0 | 0 | 0 | 0 | 0 | 0 | 0 | 0 | 0 | 0 | 0 | 0 | 0 | 0 | 0 | 0 | 0 | 0 | 0 | 0 | 0 | 0 | 0 | 0 | 0 | 0 | 0 | 0 | 0 | 0 | 0 | 0 | 0 | 0 | 0 | 0 | 0 | 0 | 0 | 0 | 0 | 0 | 0 | 0 | 0 | 0 | 0 | 0 | 0 | 0 | 0 | 0 | 0 | 0 | 0 | 0 | 0
deviation | 1e-09 | 1e-09 | 1e-09 | 1e-09 | 1e-09 | 1e-09 | 1e-09 | 1e-09 | 1e-09 | 1e-09 | 1e-09 | 1e-09 | 1e-09 | 1e-09 | 1e-09 | 1e-09 | 1e-09 | 1e-09 | 1e-09 | 1e-09 | 1e-09 | 1e-09 | 1e-09 | 1e-09 | 1e-09 | 1e-09 | 1e-09 | 1e-09 | 1e-09 | 1e-09 | 1e-09 | 1e-09 | 1e-09 | 1e-09 | 1e-09 | 1e-09 | 1e-09 | 1e-09 | 1e-09 | 1e-09 | 1e-09 | 1e-09 | 1e-09 | 1e-09 | 1e-09 | 1e-09 | 1e-09 | 1e-09 | 1e-09 | 1e-09 | 1e-09 | 1e-09 | 1e-09 | 1e-09 | 1e-09 | 1e-09 | 1e-09 | 1e-09 | 1e-09

## targets
constants | HL | H2L

## enthalpies
Reaction | Value
HOH | 0
HOHD | 0

## setup
Calorimeter | overfilled
Active volume | 0.988