## input_stoich_coefficients
H | PO4 | L | Cu | name
1 | 1 | 0 | 0 | HPO4
2 | 1 | 0 | 0 | H2PO4
3 | 1 | 0 | 0 | H3PO4
1 | 1 | 0 | 1 | CuHPO4
2 | 2 | 0 | 1 | CuHPO42
2 | 1 | 0 | 1 | CuH2PO4
4 | 2 | 0 | 1 | CuH2PO42
-1 | 0 | 0 | 1 | CuOH
0 | 0 | 1 | 0 | Lhydr
0 | 0 | 2 | 1 | CuL2

## input_k_constants_log10
k_constants_log10
11.48
18.11
19.97
14.73
27.66
19.31
38.12
-7.95
-4.64
7

## input_concentrations
tot | tot | tot | tot
H | PO4 | L | Cu
0.1056 | 0.0888 | 0.0001003 | 7.508e-06
0.1012 | 0.0851 | 0.0001003 | 1.502e-05
0.0968 | 0.0814 | 0.0001003 | 2.252e-05
0.0924 | 0.0777 | 0.0001003 | 3.003e-05
0.088 | 0.074 | 0.0001003 | 3.754e-05
0.0836 | 0.0703 | 0.0001003 | 4.505e-05
0.0792 | 0.0666 | 0.0001003 | 5.255e-05
0.0748 | 0.0629 | 0.0001003 | 6.006e-05

## input_absorbance
data | wavelength | 1 | 2 | 3 | 4 | 5 | 6 | 7 | 8
observation | 299 | 1.753 | 1.701 | 1.614 | 1.535 | 1.433 | 1.29 | 1.231 | 1.237
observation | 345 | 0.956 | 1.031 | 1.09 | 1.152 | 1.198 | 1.215 | 1.259 | 1.299
observation | 388 | 0.465 | 0.583 | 0.708 | 0.838 | 0.962 | 1.082 | 1.191 | 1.235
deviation | 299 | 0.003 | 0.003 | 0.003 | 0.003 | 0.003 | 0.003 | 0.003 | 0.003
deviation | 345 | 0.003 | 0.003 | 0.003 | 0.003 | 0.003 | 0.003 | 0.003 | 0.003
deviation | 388 | 0.003 | 0.003 | 0.003 | 0.003 | 0.003 | 0.003 | 0.003 | 0.003

## input_mol_ext_coefficients
wavelength | H | PO4 | Cu | HPO4 | H2PO4 | H3PO4 | CuHPO4 | CuHPO42 | CuH2PO4 | CuH2PO42 | CuOH | Lhydr
299 | 0 | 0 | 0 | 0 | 0 | 0 | 0 | 0 | 0 | 0 | 0 | 0
345 | 0 | 0 | 0 | 0 | 0 | 0 | 0 | 0 | 0 | 0 | 0 | 0
388 | 0 | 0 | 0 | 0 | 0 | 0 | 0 | 0 | 0 | 0 | 0 | 0

## target
constant | CuL2
wavelength | 299 | 345 | 388