## input_stoich_coefficients
H | L
1 | 1
2 | 1

## input_k_constants_log10
lg_k
4.11
6.27

## input_concentrations
eq | tot
H | L | series
0.06098 | 0.0003999 | a
0.06128 | 0.0006998 | a
0.06098 | 0.000978 | a
0.06208 | 0.0015 | b
0.06199 | 0.00199 | cc
0.0009877 | 0.0009877 | cc
0.008865 | 0.008865 | d

## equilibrium_concentrations
H | L | H+L | 2H+L | series
0.06098 | 5.1862e-08 | 4.0741e-05 | 0.00035911 | a
0.06128 | 8.9914e-08 | 7.0981e-05 | 0.00062873 | a
0.06098 | 1.2683e-07 | 9.9638e-05 | 0.00087824 | a
0.06208 | 1.8804e-07 | 0.00015038 | 0.0013494 | b
0.06199 | 2.5015e-07 | 0.00019977 | 0.00179 | cc
0.0009877 | 6.3556e-05 | 0.00080869 | 0.00011545 | cc
0.008865 | 3.3895e-05 | 0.0038709 | 0.0049602 | d

## L_fractions
rn | p(L) | L | H+L | 2H+L | series
S_1 | 7.2852 | 0.012969 | 10.1879 | 89.7991 | a
S_2 | 7.0462 | 0.012848 | 10.1431 | 89.8441 | a
S_3 | 6.8968 | 0.012969 | 10.1879 | 89.7991 | a
S_4 | 6.7258 | 0.012536 | 10.0255 | 89.9619 | b
S_5 | 6.6018 | 0.01257 | 10.0386 | 89.9488 | cc
S_6 | 4.1968 | 6.4348 | 81.8761 | 11.6891 | cc
S_7 | 4.4699 | 0.38235 | 43.6655 | 55.9522 | d

## percent_error
H | L | series
0 | 2.1382e-14 | a
0 | 4.3765e-14 | a
0 | 5.2293e-14 | a
0 | 1.4128e-13 | b
0 | 1.791e-13 | cc
0 | 5.7831e-16 | cc
0 | 2.7582e-16 | d

## component_names
L