## input_k_constants_log10
lg_k
2
3

## setup
Calorimeter | DSC
Initial volume | 15

## input_concentrations
tot | tot
H | L
1e-16 | 0.001
0.00066548 | 0.0039933
0.0013287 | 0.0039867
0.0019898 | 0.0039801
0.0026487 | 0.0039735
0.0033054 | 0.0039669
0.0039599 | 0.0039604
0.0046123 | 0.0039539
0.0052625 | 0.0039474
0.0059106 | 0.0039409
0.0065566 | 0.0039344
0.0072005 | 0.003928
0.0078422 | 0.0039216
0.0084819 | 0.0039152
0.0091195 | 0.0039088
0.009755 | 0.0039025
0.010388 | 0.0038961
0.01102 | 0.0038898
0.011649 | 0.0038835
0.012276 | 0.0038772
0.012902 | 0.003871

## component_name
L

## heats
data | 1 | 2 | 3 | 4 | 5 | 6 | 7 | 8 | 9 | 10 | 11 | 12 | 13 | 14 | 15 | 16 | 17 | 18 | 19 | 20
volumes | 15.025 | 15.05 | 15.075 | 15.1 | 15.125 | 15.15 | 15.175 | 15.2 | 15.225 | 15.25 | 15.275 | 15.3 | 15.325 | 15.35 | 15.375 | 15.4 | 15.4249 | 15.4499 | 15.4749 | 15.4999
observation | 0.09132 | 0.08796 | 0.08285 | 0.07515 | 0.06428 | 0.05097 | 0.03771 | 0.02695 | 0.01934 | 0.01428 | 0.01094 | 0.00868 | 0.00711 | 0.00599 | 0.00516 | 0.00452 | 0.00403 | 0.00364 | 0.00332 | 0.00306
dilution | 0 | 0 | 0 | 0 | 0 | 0 | 0 | 0 | 0 | 0 | 0 | 0 | 0 | 0 | 0 | 0 | 0 | 0 | 0 | 0
deviation | 1e-06 | 1e-06 | 1e-06 | 1e-06 | 1e-06 | 1e-06 | 1e-06 | 1e-06 | 1e-06 | 1e-06 | 1e-06 | 1e-06 | 1e-06 | 1e-06 | 1e-06 | 1e-06 | 1e-06 | 1e-06 | 1e-06 | 1e-06

## targets
constants | HL | H2L

## input_stoich_coefficients
H | L | name
1 | 1 | HL
2 | 1 | H2L

## enthalpies
Reaction | Value
HL | 10
H2L | 13