## input_stoich_coefficients
H | L | M | name
1 | 1 | 0 | HL
2 | 1 | 0 | H2L
0 | 1 | 1 | ML
1 | 1 | 1 | HML

## input_k_constants_log10
lg_k
5.35
7.34
7.44
9.47

## input_concentrations
tot | tot | tot
H | L | M | series
0.01911 | 1e-15 | 0.01486 | a
0.01965 | 0.004205 | 0.01451 | a
0.01911 | 1e-15 | 0.01486 | b
0.01965 | 0.004172 | 0.01451 | b
0.01911 | 1e-15 | 0.01486 | c
0.01965 | 0.004173 | 0.01451 | c
0.01911 | 1e-15 | 0.01486 | d
0.01965 | 0.004191 | 0.01451 | d
0.002568 | 1e-15 | 0.01486 | e
0.003495 | 0.004183 | 0.01451 | e
0.002568 | 1e-15 | 0.01486 | f
0.003492 | 0.004171 | 0.01451 | f
0.002568 | 1e-15 | 0.01486 | g
0.003494 | 0.004179 | 0.01451 | g
0.002568 | 1e-15 | 0.01486 | h
0.003495 | 0.004182 | 0.01451 | h

## setup
Calorimeter | ampoule
Initial volume | 1
component | L

## heats
data | 1 | 2 | 3 | 4 | 5 | 6 | 7 | 8
observation | -10.0952 | -10.4137 | -10.8359 | -10.7336 | -9.776 | -9.9857 | -9.7711 | -9.8545
dilution | 0 | 0 | 0 | 0 | 0 | 0 | 0 | 0
deviation | 0.1 | 0.1 | 0.1 | 0.1 | 0.1 | 0.1 | 0.1 | 0.1
series | a | b | c | d | e | f | g | h

## targets
constants

## enthalpies
Reaction | Value
HL | -5.18
H2L | -2.96