## concentrations
tot | tot | tot
H | L | M
0.0043856 | 0.049034 | 0.0051472
0.0054947 | 0.048985 | 0.005142
0.0066011 | 0.048936 | 0.0051369
0.0077054 | 0.048887 | 0.0051317
0.0088075 | 0.048838 | 0.0051266
0.0099074 | 0.048789 | 0.0051215
0.011005 | 0.048741 | 0.0051164
0.012101 | 0.048692 | 0.0051113
0.013194 | 0.048644 | 0.0051062
0.014285 | 0.048595 | 0.0051011
0.015374 | 0.048547 | 0.0050961
0.016461 | 0.048499 | 0.005091
0.017545 | 0.048451 | 0.005086
0.018628 | 0.048403 | 0.0050809
0.019708 | 0.048355 | 0.0050759
0.020787 | 0.048307 | 0.0050709
0.021863 | 0.04826 | 0.0050659
0.022937 | 0.048212 | 0.0050609
0.024008 | 0.048165 | 0.0050559
0.025078 | 0.048117 | 0.0050509
0.026146 | 0.04807 | 0.005046
0.027211 | 0.048023 | 0.005041
0.028275 | 0.047976 | 0.005036
0.029336 | 0.047929 | 0.0050311

## emf
data | particle | 1 | 2 | 3 | 4 | 5 | 6 | 7 | 8 | 9 | 10 | 11 | 12 | 13 | 14 | 15 | 16 | 17 | 18 | 19 | 20 | 21 | 22 | 23 | 24
observation | H | -264.1 | -261.2 | -258.8 | -256.1 | -253.8 | -251.3 | -247.8 | -245.1 | -242.4 | -239.8 | -237.1 | -234.5 | -232 | -229.6 | -226.6 | -224.3 | -222.1 | -219.1 | -216 | -212.8 | -210.2 | -206.8 | -203.8 | -201.2
deviaton | H | 0.1 | 0.1 | 0.1 | 0.1 | 0.1 | 0.1 | 0.1 | 0.1 | 0.1 | 0.1 | 0.1 | 0.1 | 0.1 | 0.1 | 0.1 | 0.1 | 0.1 | 0.1 | 0.1 | 0.1 | 0.1 | 0.1 | 0.1 | 0.1

## k_constants_log10
k_constants_log10
8.1
2.5
-14
-8.02

## stoich_coefficients
H | L | M | name
1 | 1 | 0 | HL
0 | 1 | 1 | ML
-1 | 0 | 0 | H2O
-1 | 0 | 1 | MOH

## targets
constant | HL | ML
standard.potential | 245
slope | 57.72