## input_stoich_coefficients
H | L | M | name
-1 | 0 | 1 | ZnOH
0 | 1 | 0 | Lhydr
0 | 2 | 1 | ZnL

## input_k_constants_log10
k_constants_log10
-9
-4.41
16

## input_concentrations
tot | tot | tot
H | L | M
1e-12 | 9.884e-05 | 1e-19
1e-12 | 9.864e-05 | 1.081e-05
1e-12 | 9.864e-05 | 2.162e-05
1e-12 | 9.864e-05 | 3.243e-05
1e-12 | 9.864e-05 | 4.324e-05
1e-12 | 9.864e-05 | 6.486e-05
1e-12 | 9.864e-05 | 7.567e-05
1e-12 | 9.864e-05 | 8.648e-05
1e-12 | 9.864e-05 | 9.729e-05
1e-12 | 9.864e-05 | 0.0001081

## input_absorbance
data | wavelength | 1 | 2 | 3 | 4 | 5 | 6 | 7 | 8 | 9 | 10
observation | 299 | 1.041 | 1.057 | 1.138 | 1.202 | 1.264 | 1.342 | 1.36 | 1.366 | 1.373 | 1.379
observation | 329 | 0.931 | 0.792 | 0.719 | 0.656 | 0.623 | 0.6 | 0.597 | 0.594 | 0.593 | 0.594
observation | 414 | 0.652 | 0.759 | 0.886 | 0.935 | 1.071 | 1.183 | 1.215 | 1.231 | 1.245 | 1.255
deviation | 299 | 0.003 | 0.003 | 0.003 | 0.003 | 0.003 | 0.003 | 0.003 | 0.003 | 0.003 | 0.003
deviation | 329 | 0.003 | 0.003 | 0.003 | 0.003 | 0.003 | 0.003 | 0.003 | 0.003 | 0.003 | 0.003
deviation | 414 | 0.003 | 0.003 | 0.003 | 0.003 | 0.003 | 0.003 | 0.003 | 0.003 | 0.003 | 0.003

## input_mol_ext_coefficients
wavelength | H | M | ZnOH | Lhydr
299 | 0 | 0 | 0 | 0
329 | 0 | 0 | 0 | 0
414 | 0 | 0 | 0 | 0

## target
constant | ZnL
wavelength | 299 | 329 | 414

## equilibrium_concentrations
H | L | M | ZnOH | Lhydr | ZnL
1e-12 | 9.8836e-05 | 9.9505e-23 | 9.9505e-20 | 3.8452e-09 | 3.9541e-22
5.3282e-08 | 8.2801e-05 | 2.8389e-06 | 5.3281e-08 | 3.2213e-09 | 7.9178e-06
8.4849e-08 | 6.9965e-05 | 7.1992e-06 | 8.4848e-08 | 2.722e-09 | 1.4336e-05
1.1434e-07 | 6.0153e-05 | 1.3073e-05 | 1.1434e-07 | 2.3402e-09 | 1.9243e-05
1.4208e-07 | 5.2818e-05 | 2.0188e-05 | 1.4208e-07 | 2.0549e-09 | 2.291e-05
1.9202e-07 | 4.3047e-05 | 3.6873e-05 | 1.9202e-07 | 1.6747e-09 | 2.7795e-05
2.1444e-07 | 3.9694e-05 | 4.5983e-05 | 2.1444e-07 | 1.5443e-09 | 2.9472e-05
2.3541e-07 | 3.6981e-05 | 5.5416e-05 | 2.354e-07 | 1.4387e-09 | 3.0829e-05
2.5512e-07 | 3.4738e-05 | 6.5085e-05 | 2.5512e-07 | 1.3515e-09 | 3.195e-05
2.7374e-07 | 3.285e-05 | 7.4932e-05 | 2.7374e-07 | 1.278e-09 | 3.2894e-05

## absorbance_calc_abs_errors
data | wavelength | S1 | S2 | S3 | S4 | S5 | S6 | S7 | S8 | S9 | S10
observation | 299 | 0.99763 | 1.089 | 1.1647 | 1.2226 | 1.2659 | 1.3235 | 1.3433 | 1.3593 | 1.3725 | 1.3837
observation | 329 | 0.88275 | 0.80402 | 0.74164 | 0.69395 | 0.65831 | 0.61083 | 0.59453 | 0.58135 | 0.57045 | 0.56127
observation | 414 | 0.6182 | 0.77219 | 0.89802 | 0.99422 | 1.0661 | 1.1619 | 1.1948 | 1.2214 | 1.2434 | 1.2619
error | 299 | -0.043375 | 0.032011 | 0.026725 | 0.020607 | 0.0018719 | -0.018496 | -0.016713 | -0.0067109 | -0.00048407 | 0.0046532
error | 329 | -0.048246 | 0.012016 | 0.022639 | 0.037952 | 0.035308 | 0.010828 | -0.0024699 | -0.012654 | -0.022551 | -0.032726
error | 414 | -0.0338 | 0.013186 | 0.012021 | 0.05922 | -0.004875 | -0.021092 | -0.020213 | -0.0096175 | -0.0016347 | 0.0068752

## absorbance_calc_rel_errors
data | wavelength | S1 | S2 | S3 | S4 | S5 | S6 | S7 | S8 | S9 | S10
observation | 299 | 0.99763 | 1.089 | 1.1647 | 1.2226 | 1.2659 | 1.3235 | 1.3433 | 1.3593 | 1.3725 | 1.3837
observation | 329 | 0.88275 | 0.80402 | 0.74164 | 0.69395 | 0.65831 | 0.61083 | 0.59453 | 0.58135 | 0.57045 | 0.56127
observation | 414 | 0.6182 | 0.77219 | 0.89802 | 0.99422 | 1.0661 | 1.1619 | 1.1948 | 1.2214 | 1.2434 | 1.2619
error | 299 | -0.041667 | 0.030285 | 0.023484 | 0.017144 | 0.0014809 | -0.013783 | -0.012289 | -0.0049128 | -0.00035257 | 0.0033743
error | 329 | -0.051822 | 0.015172 | 0.031487 | 0.057854 | 0.056675 | 0.018047 | -0.0041372 | -0.021302 | -0.038028 | -0.055095
error | 414 | -0.05184 | 0.017373 | 0.013567 | 0.063336 | -0.0045518 | -0.017829 | -0.016636 | -0.0078127 | -0.001313 | 0.0054782

## constants_evaluated
Component | Constant | St.Deviation | Validity
H | 0 | 0 | OK
L | 0 | 0 | OK
M | 0 | 0 | OK
ZnOH | -9 | 0 | OK
Lhydr | -4.41 | 0 | OK
ZnL | 8.609375 | 0.23310964999603 | OK

## correlation_matrix
ZnL
1

## adj_r_squared
Adj. R^2
0.99103

## mol_ext_coefficients_calc
data | wavelength | H | L | M | ZnOH | Lhydr | ZnL
observation | 299 | 0 | 10093.7265 | 0 | 0 | 0 | 31983.4683
observation | 329 | 0 | 8931.488 | 0 | 0 | 0 | 8143.4406
observation | 414 | 0 | 6254.799 | 0 | 0 | 0 | 32115.1544
error | 299 | 0 | 177.1333 | 0 | 0 | 0 | 433.0398
error | 329 | 0 | 223.4029 | 0 | 0 | 0 | 546.1556
error | 414 | 0 | 199.1479 | 0 | 0 | 0 | 486.8591