## input_stoich_coefficients
H | L | Ni | name
1.000 | 1.000 | 0.000 | HL
0.000 | 1.000 | 1.000 | NiL
0.000 | 2.000 | 1.000 | NiL2
-1.000 | 0.000 | 1.000 | NiOH
-1.000 | 0.000 | 0.000 | OH

## input_k_constants_log10
k_constants_log10
1.99
1.50
3.00
-9.86
-13.82

## input_concentrations
tot | tot | tot
H | L | Ni
1.061E-02 | 2.140E-03 | 1.841E-02
1.048E-02 | 5.169E-03 | 1.819E-02
1.034E-02 | 8.489E-03 | 1.795E-02
1.020E-02 | 1.184E-02 | 1.770E-02
1.010E-02 | 1.415E-02 | 1.753E-02
1.000E-02 | 1.645E-02 | 1.736E-02
9.906E-03 | 1.873E-02 | 1.719E-02
9.800E-03 | 2.123E-02 | 1.701E-02
9.691E-03 | 2.379E-02 | 1.682E-02
9.599E-03 | 2.597E-02 | 1.666E-02
9.527E-03 | 2.767E-02 | 1.653E-02
9.454E-03 | 2.939E-02 | 1.641E-02
9.384E-03 | 3.105E-02 | 1.629E-02
9.309E-03 | 3.280E-02 | 1.616E-02
9.217E-03 | 3.499E-02 | 1.600E-02

## input_emf
data | particle | 1 | 2 | 3 | 4 | 5 | 6 | 7 | 8 | 9 | 10 | 11 | 12 | 13 | 14 | 15
observation | H | 226.700 | 225.200 | 223.600 | 221.800 | 220.100 | 218.600 | 216.600 | 214.400 | 212.200 | 210.400 | 208.500 | 206.900 | 205.100 | 203.700 | 201.800
deviaton | H | 0.01 | 0.01 | 0.01 | 0.01 | 0.01 | 0.01 | 0.01 | 0.01 | 0.01 | 0.01 | 0.01 | 0.01 | 0.01 | 0.01 | 0.01

## targets
constant | NiL | NiL2
standard.potential | 346.460
slope | 59.62

## equilibrium_concentrations
H | L | Ni | HL | NiL | NiL2 | NiOH | OH
0.010252 | 0.00035778 | 0.016992 | 0.00035843 | 0.0014118 | 5.9868e-06 | 2.288e-10 | 1.4764e-12
0.0095944 | 0.00094456 | 0.014888 | 0.00088562 | 0.0032657 | 3.656e-05 | 2.142e-10 | 1.5775e-12
0.0088558 | 0.001715 | 0.012763 | 0.0014842 | 0.0050832 | 0.00010332 | 1.9895e-10 | 1.7091e-12
0.0081 | 0.0026529 | 0.010823 | 0.0021 | 0.0066678 | 0.00020966 | 1.8444e-10 | 1.8686e-12
0.0075775 | 0.0034064 | 0.009616 | 0.0025225 | 0.0076069 | 0.00030712 | 1.7517e-10 | 1.9974e-12
0.0070645 | 0.004252 | 0.0085215 | 0.0029355 | 0.0084145 | 0.00042405 | 1.6651e-10 | 2.1425e-12
0.0065727 | 0.0051895 | 0.0075418 | 0.0033333 | 0.0090891 | 0.00055905 | 1.5839e-10 | 2.3028e-12
0.006053 | 0.0063345 | 0.0065892 | 0.003747 | 0.0096931 | 0.00072774 | 1.5027e-10 | 2.5005e-12
0.0055488 | 0.0076389 | 0.0057316 | 0.0041422 | 0.010168 | 0.00092057 | 1.4259e-10 | 2.7277e-12
0.0051468 | 0.008852 | 0.0050926 | 0.0044522 | 0.010469 | 0.0010984 | 1.3659e-10 | 2.9408e-12
0.0048508 | 0.0098646 | 0.0046449 | 0.0046762 | 0.010641 | 0.0012441 | 1.3218e-10 | 3.1202e-12
0.0045693 | 0.010939 | 0.0042405 | 0.0048847 | 0.010773 | 0.0013967 | 1.2811e-10 | 3.3124e-12
0.0043136 | 0.012028 | 0.0038864 | 0.0050704 | 0.010856 | 0.0015477 | 1.2437e-10 | 3.5088e-12
0.00406 | 0.01323 | 0.0035484 | 0.005249 | 0.010902 | 0.0017095 | 1.2065e-10 | 3.728e-12
0.0037676 | 0.014801 | 0.0031745 | 0.0054494 | 0.010911 | 0.0019141 | 1.1631e-10 | 4.0173e-12

## emf_calc_abs_errors
data | particle | S1 | S2 | S3 | S4 | S5 | S6 | S7 | S8 | S9 | S10 | S11 | S12 | S13 | S14 | S15
observation | H | 227.8633 | 226.1479 | 224.0738 | 221.7639 | 220.0375 | 218.2224 | 216.354 | 214.2212 | 211.9692 | 210.0217 | 208.4882 | 206.9404 | 205.4491 | 203.8801 | 201.9448
error | H | 1.1633 | 0.94786 | 0.47383 | -0.036053 | -0.06251 | -0.37759 | -0.24601 | -0.17884 | -0.23077 | -0.37829 | -0.011816 | 0.040386 | 0.34909 | 0.18014 | 0.14482

## emf_calc_rel_errors
data | particle | S1 | S2 | S3 | S4 | S5 | S6 | S7 | S8 | S9 | S10 | S11 | S12 | S13 | S14 | S15
observation | H | 227.8633 | 226.1479 | 224.0738 | 221.7639 | 220.0375 | 218.2224 | 216.354 | 214.2212 | 211.9692 | 210.0217 | 208.4882 | 206.9404 | 205.4491 | 203.8801 | 201.9448
error | H | 0.0051316 | 0.004209 | 0.0021191 | -0.00016255 | -0.00028401 | -0.0017273 | -0.0011358 | -0.00083412 | -0.0010875 | -0.001798 | -5.6674e-05 | 0.0001952 | 0.0017021 | 0.00088434 | 0.00071762

## constants_evaluated
Particle | Constant | St.Deviation | Validity
H | 0 | 0 | OK
L | 0 | 0 | OK
Ni | 0 | 0 | OK
HL | 1.99 | 0 | OK
NiL | 2.36592042446136 | 0.0402393190336031 | OK
NiL2 | 3.43972277641296 | 0.087055220383385 | OK
NiOH | -9.86 | 0 | OK
OH | -13.82 | 0 | OK

## correlation_matrix
NiL | NiL2
1 | -0.67687
-0.67687 | 1

## fmin_last_step
Particle | Fmin.Last
NiL | -1.6307e-11
NiL2 | -5.683e-12