## equilibrium_concentrations
M | L | H | HL | H2L | ML
7.1431e-23 | 0.0018442 | 5.844e-06 | 0.0030375 | 2.1341e-05 | 9.9929e-20
0.002746 | 1.7095e-06 | 0.0010951 | 0.00052762 | 0.00069465 | 0.003561
7.1431e-23 | 0.0018442 | 5.844e-06 | 0.0030375 | 2.1341e-05 | 9.9929e-20
0.0028818 | 1.6386e-06 | 0.0011161 | 0.00051547 | 0.0006917 | 0.0035822
7.1431e-23 | 0.0018442 | 5.844e-06 | 0.0030375 | 2.1341e-05 | 9.9929e-20
0.0018314 | 2.4715e-06 | 0.0009299 | 0.00064775 | 0.00072417 | 0.0034336

## heats_calculated
data | observation | dilution | deviation | series | volumes | heats | heats.calculated | res.abs | res.rel
1 | -4.8339 | 0 | 0.01 | a | 1 | -4.8339 | -5.1855 | -0.35164 | 0.072745
2 | -4.9764 | 0 | 0.01 | b | 1 | -4.9764 | -5.2076 | -0.23116 | 0.046452
3 | -5.5926 | 0 | 0.01 | c | 1 | -5.5926 | -4.9841 | 0.60846 | -0.1088

## enthalpies_calculated
reaction | value | dev
HL | 0.88 | 0
H2L | -1.22 | 0
ML | -6.117 | 0.41064

## metrics
metrics | value
Adj.R^2 | -0.68295
NRMSE | 0.083191
SMAPE | 0.076882
RMSE | 0.42713

## input_stoich_coefficients
M | L | H | name
0 | 1 | 1 | HL
0 | 1 | 2 | H2L
1 | 1 | 0 | ML

## input_concentrations
tot | tot | tot | tot
M | L | H | series
1e-19 | 0.004903 | 0.003086 | a
0.006307 | 0.004785 | 0.003012 | a
1e-19 | 0.004903 | 0.003086 | b
0.006464 | 0.004791 | 0.003015 | b
1e-19 | 0.004903 | 0.003086 | c
0.005265 | 0.004808 | 0.003026 | c

## input_k_constants_log10
k_constants_log10
5.45
8.53
5.88

## input_heats
data | observation | dilution | deviation | series | volumes | heats
1 | -4.8339 | 0 | 0.01 | a | 1 | -4.8339
2 | -4.9764 | 0 | 0.01 | b | 1 | -4.9764
3 | -5.5926 | 0 | 0.01 | c | 1 | -5.5926

## input_enthalpies
reaction | value
HL | 0.88
H2L | -1.22

## setup
calorimeter | ampoule
component | L
constants
initial volume | 1