## stoich_coefficients
H | PO4 | L | M | name
1 | 1 | 0 | 0 | HPO4
2 | 1 | 0 | 0 | H2PO4
3 | 1 | 0 | 0 | H3PO4
1 | 1 | 0 | 1 | NiHPO4
2 | 1 | 0 | 1 | NiH2PO4
-1 | 0 | 0 | 1 | NiOH
0 | 0 | 1 | 0 | Lhydr
0 | 0 | 1 | 1 | NiL

## concentrations
tot | tot | tot | tot
H | PO4 | L | M
0.11 | 0.0925 | 9.946e-05 | 1e-19
0.1056 | 0.0888 | 9.946e-05 | 1.523e-05
0.1012 | 0.08851 | 9.946e-05 | 3.047e-05
0.0968 | 0.0814 | 9.946e-05 | 4.57e-05
0.0924 | 0.0777 | 9.946e-05 | 6.094e-05
0.088 | 0.074 | 9.946e-05 | 7.617e-05
0.0836 | 0.0703 | 9.946e-05 | 9.14e-05
0.0792 | 0.0666 | 9.946e-05 | 0.0001066
0.0748 | 0.0629 | 9.946e-05 | 0.0001219
0.0704 | 0.0592 | 9.946e-05 | 0.0001371
0.066 | 0.0555 | 9.946e-05 | 0.0001523

## k_constants_log10
k_constants_log10
11.48
18.11
19.97
13.59
18.65
-9.76
-4.64
9.89

## absorbance
data | wavelength | 1 | 2 | 3 | 4 | 5 | 6 | 7 | 8 | 9 | 10 | 11
observation | 190 | 4 | 4 | 3.702 | 3.273 | 4 | 4 | 3.411 | 3.498 | 3.74 | 4 | 4
observation | 190.5 | 3.705 | 3.675 | 4 | 2.123 | 3.757 | 4 | 3.702 | 3.771 | 3.477 | 4 | 3.454
observation | 191 | 3.531 | 3.761 | 3.433 | 3.745 | 3.68 | 3.738 | 3.365 | 4 | 3.469 | 4 | 3.385
observation | 191.5 | 4 | 4 | 3.765 | 3.748 | 3.736 | 3.772 | 3.412 | 2.907 | 4 | 4 | 4
observation | 192 | 3.175 | 3.2 | 3.729 | 3.1 | 4 | 3.192 | 3.264 | 3.452 | 3.679 | 4 | 4
observation | 192.5 | 3.698 | 2.825 | 2.35 | 3.775 | 3.754 | 4 | 3.444 | 3.446 | 3.781 | 4 | 3.714
observation | 193 | 4 | 2.852 | 3.684 | 2.85 | 3.724 | 3.729 | 3.741 | 3.725 | 3.469 | 3.771 | 4
observation | 193.5 | 3.714 | 4 | 3.77 | 3.736 | 4 | 3.765 | 3.693 | 3.489 | 4 | 3.538 | 4
observation | 194 | 3.454 | 3.699 | 4 | 3.754 | 3.753 | 3.401 | 3.452 | 4 | 4 | 4 | 4
observation | 194.5 | 3.097 | 3.446 | 4 | 3.697 | 4 | 3.102 | 3.218 | 3.27 | 3.429 | 4 | 3.719
observation | 195 | 4 | 3.374 | 4 | 4 | 3.284 | 3.699 | 3.277 | 3.755 | 3.245 | 4 | 2.616
observation | 195.5 | 3.463 | 3.695 | 4 | 3.717 | 4 | 3.426 | 3.712 | 3.692 | 4 | 4 | 3.214
observation | 196 | 3.762 | 4 | 4 | 4 | 3.543 | 3.494 | 3.431 | 3.773 | 3.481 | 3.694 | 3.709
observation | 196.5 | 4 | 3.427 | 2.479 | 3.673 | 3.733 | 3.069 | 4 | 4 | 3.291 | 4 | 3.697
observation | 197 | 4 | 3.686 | 3.75 | 3.73 | 3.68 | 3.771 | 3.77 | 4 | 4 | 4 | 4
observation | 197.5 | 3.464 | 4 | 3.704 | 4 | 3.74 | 3.514 | 4 | 3.556 | 4 | 3.748 | 3.732
observation | 198 | 2.938 | 3.552 | 3.425 | 3.711 | 2.875 | 3.475 | 3.482 | 4 | 3.512 | 3.771 | 3.208
observation | 198.5 | 2.849 | 3.214 | 4 | 3.505 | 3.179 | 2.806 | 3.758 | 3.742 | 4 | 4 | 3.692
observation | 199 | 3.513 | 4 | 4 | 3.789 | 3.748 | 3.159 | 3.769 | 3.509 | 3.735 | 4 | 3.693
observation | 199.5 | 4 | 2.918 | 3.503 | 3.784 | 3.537 | 3.526 | 3.788 | 3.478 | 4 | 4 | 3.452
observation | 200 | 3.76 | 3.763 | 4 | 3.772 | 3.804 | 4 | 3.778 | 4 | 4 | 3.741 | 3.336
observation | 200.5 | 4 | 3.785 | 3.812 | 3.782 | 4 | 3.171 | 4 | 3.289 | 3.757 | 3.828 | 3.814
observation | 201 | 3.333 | 3.79 | 4 | 3.622 | 3.769 | 3.202 | 3.849 | 3.806 | 3.82 | 4 | 3.639
observation | 201.5 | 3.651 | 4 | 3.438 | 4 | 4 | 3.456 | 4 | 4 | 4 | 4 | 3.727
observation | 202 | 3.462 | 3.573 | 3.623 | 3.868 | 3.806 | 4 | 3.61 | 4 | 3.83 | 3.594 | 3.516
observation | 202.5 | 2.317 | 2.92 | 3.54 | 3.582 | 3.887 | 3.805 | 4 | 3.921 | 3.878 | 3.86 | 3.688
observation | 203 | 2.106 | 2.534 | 3.685 | 3.674 | 3.915 | 3.938 | 3.913 | 3.915 | 4 | 3.705 | 3.904
observation | 203.5 | 1.997 | 2.448 | 2.827 | 3.51 | 3.746 | 3.372 | 3.903 | 3.884 | 4 | 3.803 | 3.912
observation | 204 | 1.999 | 2.16 | 2.561 | 3.402 | 3.942 | 3.771 | 3.814 | 3.962 | 4 | 4 | 3.906
observation | 204.5 | 1.973 | 2.199 | 2.496 | 2.729 | 3.448 | 3.874 | 4 | 3.933 | 3.965 | 3.847 | 3.863
observation | 205 | 1.933 | 2.188 | 2.477 | 2.774 | 3.243 | 3.847 | 3.881 | 4 | 3.965 | 4 | 4
observation | 205.5 | 1.93 | 2.154 | 2.438 | 2.761 | 3.098 | 3.494 | 3.875 | 3.865 | 3.947 | 3.869 | 3.853
observation | 206 | 1.912 | 2.14 | 2.403 | 2.699 | 2.956 | 3.517 | 3.656 | 3.889 | 3.984 | 3.867 | 3.992
observation | 206.5 | 1.889 | 2.128 | 2.396 | 2.65 | 2.883 | 3.379 | 3.641 | 3.925 | 3.93 | 3.93 | 3.96
observation | 207 | 1.878 | 2.123 | 2.358 | 2.643 | 2.92 | 3.379 | 3.493 | 3.859 | 3.983 | 3.998 | 4
observation | 207.5 | 1.87 | 2.101 | 2.35 | 2.616 | 2.855 | 3.227 | 3.618 | 3.964 | 3.994 | 3.967 | 3.945
observation | 208 | 1.858 | 2.087 | 2.332 | 2.588 | 2.874 | 3.192 | 3.468 | 3.909 | 3.903 | 3.991 | 3.961
observation | 208.5 | 1.85 | 2.07 | 2.321 | 2.546 | 2.826 | 3.117 | 3.409 | 3.713 | 3.971 | 3.975 | 4
observation | 209 | 1.842 | 2.056 | 2.297 | 2.538 | 2.791 | 3.112 | 3.353 | 3.749 | 3.964 | 3.984 | 3.994
observation | 209.5 | 1.832 | 2.04 | 2.278 | 2.521 | 2.772 | 3.013 | 3.279 | 3.576 | 3.941 | 3.964 | 3.976
observation | 210 | 1.824 | 2.028 | 2.259 | 2.507 | 2.739 | 3.017 | 3.223 | 3.526 | 3.831 | 3.953 | 3.996
observation | 210.5 | 1.815 | 2.015 | 2.24 | 2.48 | 2.708 | 2.963 | 3.182 | 3.414 | 3.74 | 3.952 | 3.99
observation | 211 | 1.809 | 2.005 | 2.222 | 2.454 | 2.676 | 2.924 | 3.15 | 3.438 | 3.702 | 3.842 | 4
observation | 211.5 | 1.801 | 1.991 | 2.205 | 2.426 | 2.64 | 2.89 | 3.074 | 3.352 | 3.599 | 3.911 | 3.984
observation | 212 | 1.794 | 1.978 | 2.184 | 2.404 | 2.609 | 2.855 | 3.048 | 3.307 | 3.56 | 3.813 | 3.958
observation | 212.5 | 1.788 | 1.963 | 2.166 | 2.377 | 2.584 | 2.809 | 3.001 | 3.252 | 3.454 | 3.746 | 3.906
observation | 213 | 1.782 | 1.949 | 2.148 | 2.349 | 2.545 | 2.765 | 2.95 | 3.184 | 3.359 | 3.743 | 3.922
observation | 213.5 | 1.775 | 1.935 | 2.126 | 2.319 | 2.516 | 2.732 | 2.892 | 3.114 | 3.298 | 3.594 | 3.924
observation | 214 | 1.768 | 1.92 | 2.105 | 2.295 | 2.474 | 2.682 | 2.848 | 3.043 | 3.248 | 3.493 | 3.86
observation | 214.5 | 1.762 | 1.906 | 2.083 | 2.267 | 2.44 | 2.639 | 2.793 | 2.983 | 3.179 | 3.435 | 3.657
observation | 215 | 1.754 | 1.89 | 2.063 | 2.238 | 2.413 | 2.594 | 2.746 | 2.935 | 3.12 | 3.353 | 3.562
observation | 215.5 | 1.747 | 1.876 | 2.041 | 2.208 | 2.377 | 2.555 | 2.707 | 2.868 | 3.051 | 3.259 | 3.527
observation | 216 | 1.739 | 1.861 | 2.019 | 2.182 | 2.34 | 2.518 | 2.658 | 2.822 | 3.008 | 3.23 | 3.425
observation | 216.5 | 1.731 | 1.847 | 1.997 | 2.154 | 2.309 | 2.475 | 2.616 | 2.778 | 2.942 | 3.125 | 3.329
observation | 217 | 1.724 | 1.831 | 1.975 | 2.129 | 2.273 | 2.435 | 2.563 | 2.725 | 2.868 | 3.052 | 3.227
observation | 217.5 | 1.715 | 1.816 | 1.955 | 2.1 | 2.24 | 2.398 | 2.523 | 2.671 | 2.81 | 2.99 | 3.146
observation | 218 | 1.707 | 1.799 | 1.934 | 2.073 | 2.205 | 2.357 | 2.476 | 2.616 | 2.755 | 2.932 | 3.078
observation | 218.5 | 1.698 | 1.783 | 1.911 | 2.047 | 2.176 | 2.321 | 2.434 | 2.567 | 2.709 | 2.861 | 3.002
observation | 219 | 1.689 | 1.768 | 1.892 | 2.02 | 2.147 | 2.285 | 2.392 | 2.523 | 2.652 | 2.798 | 2.921
observation | 219.5 | 1.68 | 1.752 | 1.87 | 1.995 | 2.116 | 2.247 | 2.352 | 2.477 | 2.599 | 2.737 | 2.852
observation | 220 | 1.671 | 1.737 | 1.85 | 1.97 | 2.084 | 2.212 | 2.313 | 2.427 | 2.546 | 2.681 | 2.788
observation | 220.5 | 1.662 | 1.72 | 1.829 | 1.945 | 2.056 | 2.18 | 2.273 | 2.382 | 2.493 | 2.621 | 2.722
observation | 221 | 1.652 | 1.706 | 1.809 | 1.921 | 2.027 | 2.148 | 2.238 | 2.341 | 2.444 | 2.566 | 2.665
observation | 221.5 | 1.642 | 1.691 | 1.792 | 1.9 | 2.002 | 2.119 | 2.203 | 2.306 | 2.403 | 2.512 | 2.605
observation | 222 | 1.633 | 1.677 | 1.773 | 1.877 | 1.979 | 2.091 | 2.173 | 2.265 | 2.358 | 2.466 | 2.548
observation | 222.5 | 1.624 | 1.663 | 1.756 | 1.856 | 1.956 | 2.064 | 2.142 | 2.228 | 2.319 | 2.419 | 2.498
observation | 223 | 1.613 | 1.648 | 1.739 | 1.837 | 1.933 | 2.039 | 2.115 | 2.195 | 2.279 | 2.375 | 2.446
observation | 223.5 | 1.603 | 1.635 | 1.722 | 1.818 | 1.911 | 2.015 | 2.086 | 2.163 | 2.24 | 2.331 | 2.401
observation | 224 | 1.593 | 1.621 | 1.706 | 1.799 | 1.891 | 1.992 | 2.059 | 2.133 | 2.205 | 2.288 | 2.352
observation | 224.5 | 1.583 | 1.607 | 1.691 | 1.782 | 1.871 | 1.971 | 2.036 | 2.104 | 2.172 | 2.249 | 2.308
observation | 225 | 1.574 | 1.596 | 1.678 | 1.768 | 1.854 | 1.953 | 2.016 | 2.082 | 2.143 | 2.218 | 2.269
observation | 225.5 | 1.564 | 1.584 | 1.664 | 1.752 | 1.838 | 1.936 | 1.996 | 2.056 | 2.115 | 2.187 | 2.233
observation | 226 | 1.554 | 1.571 | 1.65 | 1.737 | 1.821 | 1.918 | 1.977 | 2.034 | 2.086 | 2.152 | 2.197
observation | 226.5 | 1.543 | 1.56 | 1.637 | 1.723 | 1.806 | 1.901 | 1.96 | 2.011 | 2.061 | 2.123 | 2.164
observation | 227 | 1.532 | 1.548 | 1.625 | 1.71 | 1.792 | 1.885 | 1.942 | 1.991 | 2.034 | 2.095 | 2.13
observation | 227.5 | 1.521 | 1.536 | 1.612 | 1.697 | 1.778 | 1.871 | 1.927 | 1.972 | 2.013 | 2.067 | 2.1
observation | 228 | 1.509 | 1.524 | 1.6 | 1.685 | 1.766 | 1.857 | 1.913 | 1.955 | 1.993 | 2.042 | 2.071
observation | 228.5 | 1.497 | 1.511 | 1.587 | 1.672 | 1.754 | 1.845 | 1.901 | 1.939 | 1.972 | 2.019 | 2.044
observation | 229 | 1.484 | 1.5 | 1.576 | 1.66 | 1.742 | 1.836 | 1.89 | 1.925 | 1.954 | 1.999 | 2.021
observation | 229.5 | 1.471 | 1.487 | 1.564 | 1.649 | 1.732 | 1.824 | 1.879 | 1.912 | 1.939 | 1.979 | 1.999
observation | 230 | 1.456 | 1.473 | 1.552 | 1.637 | 1.72 | 1.813 | 1.869 | 1.898 | 1.922 | 1.958 | 1.977
observation | 230.5 | 1.44 | 1.458 | 1.538 | 1.625 | 1.709 | 1.803 | 1.858 | 1.885 | 1.906 | 1.941 | 1.955
observation | 231 | 1.423 | 1.443 | 1.524 | 1.612 | 1.698 | 1.793 | 1.849 | 1.873 | 1.892 | 1.924 | 1.936
observation | 231.5 | 1.407 | 1.429 | 1.512 | 1.601 | 1.688 | 1.784 | 1.842 | 1.864 | 1.881 | 1.91 | 1.919
observation | 232 | 1.389 | 1.414 | 1.498 | 1.589 | 1.678 | 1.775 | 1.833 | 1.853 | 1.868 | 1.896 | 1.903
observation | 232.5 | 1.369 | 1.397 | 1.483 | 1.576 | 1.666 | 1.766 | 1.825 | 1.843 | 1.855 | 1.881 | 1.888
observation | 233 | 1.349 | 1.38 | 1.468 | 1.563 | 1.655 | 1.757 | 1.818 | 1.834 | 1.845 | 1.868 | 1.873
observation | 233.5 | 1.33 | 1.363 | 1.453 | 1.551 | 1.644 | 1.749 | 1.811 | 1.826 | 1.834 | 1.858 | 1.861
observation | 234 | 1.307 | 1.344 | 1.436 | 1.536 | 1.633 | 1.739 | 1.803 | 1.816 | 1.824 | 1.846 | 1.847
observation | 234.5 | 1.285 | 1.325 | 1.419 | 1.522 | 1.621 | 1.73 | 1.796 | 1.808 | 1.815 | 1.835 | 1.836
observation | 235 | 1.265 | 1.307 | 1.405 | 1.51 | 1.611 | 1.721 | 1.788 | 1.8 | 1.806 | 1.826 | 1.826
observation | 235.5 | 1.242 | 1.288 | 1.388 | 1.495 | 1.598 | 1.712 | 1.781 | 1.792 | 1.797 | 1.816 | 1.816
observation | 236 | 1.219 | 1.268 | 1.371 | 1.481 | 1.587 | 1.703 | 1.774 | 1.785 | 1.789 | 1.807 | 1.807
observation | 236.5 | 1.197 | 1.248 | 1.354 | 1.466 | 1.575 | 1.693 | 1.767 | 1.778 | 1.781 | 1.8 | 1.798
observation | 237 | 1.172 | 1.227 | 1.335 | 1.451 | 1.562 | 1.683 | 1.758 | 1.77 | 1.773 | 1.791 | 1.79
observation | 237.5 | 1.15 | 1.208 | 1.318 | 1.436 | 1.549 | 1.673 | 1.751 | 1.762 | 1.765 | 1.784 | 1.783
observation | 238 | 1.126 | 1.187 | 1.3 | 1.421 | 1.537 | 1.663 | 1.743 | 1.755 | 1.759 | 1.778 | 1.777
observation | 238.5 | 1.104 | 1.167 | 1.283 | 1.406 | 1.524 | 1.653 | 1.736 | 1.748 | 1.752 | 1.772 | 1.771
observation | 239 | 1.081 | 1.147 | 1.265 | 1.391 | 1.511 | 1.643 | 1.727 | 1.74 | 1.746 | 1.766 | 1.766
observation | 239.5 | 1.059 | 1.127 | 1.248 | 1.376 | 1.498 | 1.632 | 1.719 | 1.733 | 1.74 | 1.761 | 1.761
observation | 240 | 1.039 | 1.109 | 1.231 | 1.362 | 1.486 | 1.622 | 1.711 | 1.725 | 1.734 | 1.756 | 1.758
observation | 240.5 | 1.019 | 1.091 | 1.215 | 1.347 | 1.474 | 1.612 | 1.702 | 1.719 | 1.728 | 1.752 | 1.753
observation | 241 | 1.001 | 1.074 | 1.2 | 1.333 | 1.462 | 1.601 | 1.694 | 1.712 | 1.723 | 1.748 | 1.75
observation | 241.5 | 0.983 | 1.057 | 1.184 | 1.32 | 1.45 | 1.591 | 1.685 | 1.705 | 1.718 | 1.743 | 1.747
observation | 242 | 0.966 | 1.042 | 1.17 | 1.307 | 1.438 | 1.581 | 1.676 | 1.699 | 1.713 | 1.74 | 1.745
observation | 242.5 | 0.951 | 1.027 | 1.156 | 1.294 | 1.426 | 1.57 | 1.667 | 1.691 | 1.708 | 1.737 | 1.742
observation | 243 | 0.937 | 1.014 | 1.144 | 1.282 | 1.416 | 1.561 | 1.658 | 1.684 | 1.703 | 1.733 | 1.74
observation | 243.5 | 0.925 | 1.002 | 1.132 | 1.271 | 1.404 | 1.549 | 1.648 | 1.676 | 1.698 | 1.73 | 1.738
observation | 244 | 0.914 | 0.991 | 1.121 | 1.261 | 1.394 | 1.54 | 1.639 | 1.669 | 1.693 | 1.727 | 1.735
observation | 244.5 | 0.905 | 0.981 | 1.111 | 1.251 | 1.384 | 1.53 | 1.63 | 1.662 | 1.688 | 1.724 | 1.734
observation | 245 | 0.897 | 0.973 | 1.103 | 1.241 | 1.375 | 1.52 | 1.62 | 1.655 | 1.684 | 1.721 | 1.732
observation | 245.5 | 0.89 | 0.966 | 1.095 | 1.233 | 1.365 | 1.51 | 1.611 | 1.647 | 1.678 | 1.718 | 1.73
observation | 246 | 0.884 | 0.959 | 1.088 | 1.225 | 1.357 | 1.501 | 1.601 | 1.64 | 1.673 | 1.714 | 1.728
observation | 246.5 | 0.879 | 0.954 | 1.081 | 1.217 | 1.348 | 1.491 | 1.592 | 1.633 | 1.669 | 1.71 | 1.725
observation | 247 | 0.875 | 0.949 | 1.075 | 1.21 | 1.34 | 1.483 | 1.582 | 1.625 | 1.663 | 1.707 | 1.722
observation | 247.5 | 0.872 | 0.945 | 1.07 | 1.203 | 1.332 | 1.474 | 1.572 | 1.618 | 1.658 | 1.703 | 1.719
observation | 248 | 0.87 | 0.941 | 1.064 | 1.197 | 1.324 | 1.464 | 1.562 | 1.61 | 1.651 | 1.699 | 1.716
observation | 248.5 | 0.868 | 0.938 | 1.06 | 1.19 | 1.316 | 1.454 | 1.552 | 1.601 | 1.645 | 1.694 | 1.711
observation | 249 | 0.867 | 0.936 | 1.056 | 1.184 | 1.308 | 1.445 | 1.542 | 1.593 | 1.639 | 1.689 | 1.706
observation | 249.5 | 0.866 | 0.934 | 1.052 | 1.178 | 1.3 | 1.436 | 1.531 | 1.584 | 1.632 | 1.683 | 1.7
observation | 250 | 0.865 | 0.932 | 1.048 | 1.173 | 1.293 | 1.426 | 1.521 | 1.575 | 1.625 | 1.676 | 1.695
observation | 250.5 | 0.865 | 0.931 | 1.045 | 1.167 | 1.285 | 1.417 | 1.51 | 1.565 | 1.616 | 1.668 | 1.688
observation | 251 | 0.866 | 0.93 | 1.042 | 1.162 | 1.278 | 1.408 | 1.499 | 1.556 | 1.609 | 1.661 | 1.68
observation | 251.5 | 0.866 | 0.929 | 1.039 | 1.157 | 1.271 | 1.398 | 1.488 | 1.546 | 1.599 | 1.653 | 1.672
observation | 252 | 0.867 | 0.928 | 1.036 | 1.152 | 1.264 | 1.388 | 1.477 | 1.536 | 1.59 | 1.643 | 1.661
observation | 252.5 | 0.868 | 0.928 | 1.033 | 1.147 | 1.256 | 1.378 | 1.465 | 1.525 | 1.58 | 1.632 | 1.651
observation | 253 | 0.869 | 0.927 | 1.031 | 1.141 | 1.248 | 1.368 | 1.453 | 1.513 | 1.567 | 1.62 | 1.637
observation | 253.5 | 0.87 | 0.927 | 1.028 | 1.136 | 1.241 | 1.358 | 1.441 | 1.501 | 1.555 | 1.608 | 1.624
observation | 254 | 0.871 | 0.927 | 1.026 | 1.131 | 1.233 | 1.347 | 1.429 | 1.488 | 1.542 | 1.594 | 1.609
observation | 254.5 | 0.873 | 0.927 | 1.023 | 1.126 | 1.225 | 1.337 | 1.416 | 1.474 | 1.529 | 1.579 | 1.593
observation | 255 | 0.874 | 0.927 | 1.021 | 1.121 | 1.218 | 1.327 | 1.404 | 1.461 | 1.514 | 1.563 | 1.576
observation | 255.5 | 0.876 | 0.928 | 1.018 | 1.116 | 1.21 | 1.316 | 1.392 | 1.448 | 1.499 | 1.546 | 1.557
observation | 256 | 0.878 | 0.928 | 1.016 | 1.111 | 1.202 | 1.306 | 1.378 | 1.433 | 1.482 | 1.528 | 1.537
observation | 256.5 | 0.879 | 0.928 | 1.014 | 1.106 | 1.195 | 1.295 | 1.366 | 1.418 | 1.466 | 1.51 | 1.517
observation | 257 | 0.881 | 0.929 | 1.012 | 1.101 | 1.187 | 1.285 | 1.353 | 1.404 | 1.45 | 1.491 | 1.496
observation | 257.5 | 0.883 | 0.929 | 1.01 | 1.096 | 1.179 | 1.274 | 1.339 | 1.387 | 1.43 | 1.47 | 1.473
observation | 258 | 0.886 | 0.93 | 1.008 | 1.091 | 1.171 | 1.262 | 1.325 | 1.37 | 1.411 | 1.448 | 1.449
observation | 258.5 | 0.889 | 0.931 | 1.006 | 1.086 | 1.163 | 1.251 | 1.31 | 1.353 | 1.392 | 1.426 | 1.425
observation | 259 | 0.892 | 0.932 | 1.005 | 1.081 | 1.156 | 1.24 | 1.297 | 1.338 | 1.374 | 1.406 | 1.404
observation | 259.5 | 0.895 | 0.934 | 1.003 | 1.077 | 1.148 | 1.229 | 1.283 | 1.321 | 1.355 | 1.385 | 1.381
observation | 260 | 0.898 | 0.935 | 1.002 | 1.072 | 1.14 | 1.218 | 1.269 | 1.305 | 1.336 | 1.363 | 1.357
observation | 260.5 | 0.902 | 0.937 | 1 | 1.067 | 1.132 | 1.206 | 1.254 | 1.288 | 1.316 | 1.341 | 1.333
observation | 261 | 0.905 | 0.939 | 0.999 | 1.063 | 1.123 | 1.194 | 1.239 | 1.27 | 1.295 | 1.319 | 1.31
observation | 261.5 | 0.91 | 0.941 | 0.998 | 1.058 | 1.115 | 1.183 | 1.224 | 1.253 | 1.276 | 1.297 | 1.287
observation | 262 | 0.914 | 0.944 | 0.997 | 1.053 | 1.107 | 1.171 | 1.209 | 1.235 | 1.256 | 1.276 | 1.264
observation | 262.5 | 0.919 | 0.946 | 0.997 | 1.049 | 1.1 | 1.16 | 1.196 | 1.219 | 1.238 | 1.256 | 1.243
observation | 263 | 0.925 | 0.949 | 0.997 | 1.046 | 1.093 | 1.15 | 1.182 | 1.204 | 1.221 | 1.237 | 1.223
observation | 263.5 | 0.931 | 0.953 | 0.997 | 1.042 | 1.085 | 1.138 | 1.167 | 1.187 | 1.202 | 1.216 | 1.201
observation | 264 | 0.938 | 0.957 | 0.997 | 1.038 | 1.078 | 1.126 | 1.152 | 1.17 | 1.183 | 1.196 | 1.18
observation | 264.5 | 0.945 | 0.962 | 0.998 | 1.035 | 1.071 | 1.115 | 1.138 | 1.153 | 1.165 | 1.177 | 1.16
observation | 265 | 0.953 | 0.967 | 0.999 | 1.032 | 1.064 | 1.105 | 1.124 | 1.137 | 1.148 | 1.158 | 1.14
observation | 265.5 | 0.961 | 0.972 | 1.001 | 1.03 | 1.057 | 1.094 | 1.109 | 1.122 | 1.13 | 1.139 | 1.121
observation | 266 | 0.97 | 0.978 | 1.002 | 1.028 | 1.052 | 1.084 | 1.096 | 1.106 | 1.113 | 1.12 | 1.102
observation | 266.5 | 0.979 | 0.984 | 1.005 | 1.026 | 1.045 | 1.073 | 1.082 | 1.09 | 1.096 | 1.103 | 1.082
observation | 267 | 0.99 | 0.991 | 1.007 | 1.024 | 1.039 | 1.063 | 1.068 | 1.075 | 1.078 | 1.084 | 1.064
observation | 267.5 | 1 | 0.998 | 1.01 | 1.022 | 1.034 | 1.053 | 1.054 | 1.059 | 1.062 | 1.066 | 1.045
observation | 268 | 1.011 | 1.006 | 1.014 | 1.022 | 1.028 | 1.043 | 1.04 | 1.044 | 1.045 | 1.048 | 1.028
observation | 268.5 | 1.023 | 1.014 | 1.018 | 1.021 | 1.023 | 1.034 | 1.027 | 1.03 | 1.03 | 1.032 | 1.01
observation | 269 | 1.035 | 1.022 | 1.022 | 1.021 | 1.019 | 1.024 | 1.015 | 1.016 | 1.014 | 1.016 | 0.994
observation | 269.5 | 1.048 | 1.031 | 1.026 | 1.02 | 1.014 | 1.016 | 1.002 | 1.002 | 1 | 1 | 0.979
observation | 270 | 1.061 | 1.041 | 1.032 | 1.021 | 1.01 | 1.007 | 0.99 | 0.988 | 0.985 | 0.985 | 0.963
observation | 270.5 | 1.076 | 1.051 | 1.037 | 1.022 | 1.006 | 0.998 | 0.977 | 0.974 | 0.97 | 0.969 | 0.947
observation | 271 | 1.09 | 1.062 | 1.043 | 1.023 | 1.003 | 0.99 | 0.965 | 0.961 | 0.956 | 0.954 | 0.932
observation | 271.5 | 1.107 | 1.074 | 1.05 | 1.024 | 0.999 | 0.981 | 0.952 | 0.947 | 0.941 | 0.939 | 0.917
observation | 272 | 1.122 | 1.085 | 1.057 | 1.026 | 0.996 | 0.973 | 0.94 | 0.934 | 0.927 | 0.924 | 0.903
observation | 272.5 | 1.137 | 1.096 | 1.063 | 1.028 | 0.994 | 0.966 | 0.929 | 0.922 | 0.914 | 0.911 | 0.89
observation | 273 | 1.152 | 1.107 | 1.07 | 1.03 | 0.991 | 0.959 | 0.919 | 0.91 | 0.902 | 0.898 | 0.877
observation | 273.5 | 1.167 | 1.118 | 1.077 | 1.032 | 0.989 | 0.952 | 0.908 | 0.898 | 0.889 | 0.885 | 0.864
observation | 274 | 1.182 | 1.13 | 1.084 | 1.034 | 0.986 | 0.945 | 0.898 | 0.887 | 0.878 | 0.873 | 0.852
observation | 274.5 | 1.198 | 1.141 | 1.091 | 1.036 | 0.985 | 0.938 | 0.887 | 0.876 | 0.866 | 0.861 | 0.84
observation | 275 | 1.212 | 1.152 | 1.097 | 1.039 | 0.983 | 0.932 | 0.878 | 0.865 | 0.854 | 0.849 | 0.828
observation | 275.5 | 1.226 | 1.163 | 1.104 | 1.041 | 0.981 | 0.926 | 0.868 | 0.855 | 0.844 | 0.838 | 0.818
observation | 276 | 1.24 | 1.173 | 1.11 | 1.043 | 0.979 | 0.921 | 0.86 | 0.845 | 0.834 | 0.828 | 0.808
observation | 276.5 | 1.254 | 1.183 | 1.117 | 1.046 | 0.978 | 0.916 | 0.852 | 0.837 | 0.825 | 0.818 | 0.798
observation | 277 | 1.268 | 1.195 | 1.124 | 1.049 | 0.978 | 0.911 | 0.844 | 0.828 | 0.815 | 0.809 | 0.789
observation | 277.5 | 1.283 | 1.206 | 1.131 | 1.052 | 0.977 | 0.907 | 0.836 | 0.819 | 0.806 | 0.799 | 0.78
observation | 278 | 1.298 | 1.217 | 1.139 | 1.056 | 0.977 | 0.903 | 0.829 | 0.811 | 0.798 | 0.791 | 0.772
observation | 278.5 | 1.312 | 1.228 | 1.146 | 1.06 | 0.977 | 0.899 | 0.823 | 0.805 | 0.791 | 0.784 | 0.765
observation | 279 | 1.328 | 1.24 | 1.155 | 1.064 | 0.978 | 0.896 | 0.817 | 0.798 | 0.784 | 0.776 | 0.758
observation | 279.5 | 1.343 | 1.253 | 1.164 | 1.07 | 0.979 | 0.894 | 0.811 | 0.791 | 0.777 | 0.769 | 0.751
observation | 280 | 1.36 | 1.267 | 1.174 | 1.075 | 0.981 | 0.892 | 0.806 | 0.785 | 0.771 | 0.763 | 0.745
observation | 280.5 | 1.378 | 1.282 | 1.184 | 1.082 | 0.984 | 0.89 | 0.801 | 0.78 | 0.765 | 0.757 | 0.739
observation | 281 | 1.398 | 1.298 | 1.196 | 1.089 | 0.987 | 0.889 | 0.797 | 0.774 | 0.759 | 0.751 | 0.733
observation | 281.5 | 1.417 | 1.313 | 1.209 | 1.097 | 0.99 | 0.888 | 0.793 | 0.769 | 0.754 | 0.745 | 0.728
observation | 282 | 1.438 | 1.33 | 1.221 | 1.105 | 0.995 | 0.888 | 0.789 | 0.765 | 0.749 | 0.74 | 0.723
observation | 282.5 | 1.457 | 1.347 | 1.233 | 1.114 | 0.999 | 0.888 | 0.786 | 0.761 | 0.744 | 0.735 | 0.719
observation | 283 | 1.476 | 1.362 | 1.245 | 1.122 | 1.003 | 0.889 | 0.783 | 0.758 | 0.74 | 0.731 | 0.715
observation | 283.5 | 1.497 | 1.38 | 1.259 | 1.131 | 1.009 | 0.889 | 0.781 | 0.754 | 0.736 | 0.727 | 0.711
observation | 284 | 1.517 | 1.397 | 1.272 | 1.14 | 1.014 | 0.891 | 0.779 | 0.751 | 0.733 | 0.723 | 0.707
observation | 284.5 | 1.536 | 1.414 | 1.285 | 1.15 | 1.019 | 0.892 | 0.777 | 0.748 | 0.73 | 0.719 | 0.703
observation | 285 | 1.557 | 1.43 | 1.298 | 1.158 | 1.024 | 0.894 | 0.776 | 0.746 | 0.727 | 0.716 | 0.701
observation | 285.5 | 1.573 | 1.445 | 1.309 | 1.166 | 1.029 | 0.896 | 0.775 | 0.745 | 0.724 | 0.714 | 0.698
observation | 286 | 1.589 | 1.459 | 1.32 | 1.173 | 1.034 | 0.898 | 0.775 | 0.743 | 0.723 | 0.712 | 0.696
observation | 286.5 | 1.603 | 1.471 | 1.33 | 1.181 | 1.039 | 0.899 | 0.774 | 0.742 | 0.721 | 0.71 | 0.695
observation | 287 | 1.615 | 1.482 | 1.337 | 1.186 | 1.043 | 0.901 | 0.775 | 0.742 | 0.721 | 0.709 | 0.694
observation | 287.5 | 1.627 | 1.492 | 1.346 | 1.192 | 1.047 | 0.904 | 0.775 | 0.742 | 0.72 | 0.709 | 0.694
observation | 288 | 1.637 | 1.5 | 1.354 | 1.198 | 1.051 | 0.906 | 0.776 | 0.743 | 0.72 | 0.709 | 0.694
observation | 288.5 | 1.646 | 1.507 | 1.359 | 1.203 | 1.055 | 0.908 | 0.777 | 0.743 | 0.721 | 0.71 | 0.695
observation | 289 | 1.653 | 1.514 | 1.365 | 1.208 | 1.058 | 0.91 | 0.778 | 0.744 | 0.722 | 0.711 | 0.696
observation | 289.5 | 1.661 | 1.521 | 1.37 | 1.213 | 1.062 | 0.913 | 0.78 | 0.746 | 0.724 | 0.712 | 0.698
observation | 290 | 1.67 | 1.528 | 1.376 | 1.217 | 1.066 | 0.916 | 0.782 | 0.748 | 0.726 | 0.714 | 0.7
observation | 290.5 | 1.677 | 1.535 | 1.382 | 1.223 | 1.07 | 0.919 | 0.785 | 0.75 | 0.728 | 0.717 | 0.703
observation | 291 | 1.686 | 1.542 | 1.389 | 1.228 | 1.074 | 0.923 | 0.787 | 0.753 | 0.73 | 0.72 | 0.706
observation | 291.5 | 1.696 | 1.552 | 1.396 | 1.234 | 1.078 | 0.926 | 0.79 | 0.755 | 0.733 | 0.723 | 0.709
observation | 292 | 1.707 | 1.561 | 1.403 | 1.24 | 1.084 | 0.93 | 0.793 | 0.758 | 0.736 | 0.726 | 0.713
observation | 292.5 | 1.72 | 1.573 | 1.414 | 1.249 | 1.09 | 0.934 | 0.796 | 0.762 | 0.74 | 0.73 | 0.717
observation | 293 | 1.731 | 1.585 | 1.424 | 1.257 | 1.097 | 0.94 | 0.8 | 0.765 | 0.744 | 0.734 | 0.722
observation | 293.5 | 1.747 | 1.598 | 1.436 | 1.266 | 1.105 | 0.945 | 0.804 | 0.769 | 0.748 | 0.738 | 0.726
observation | 294 | 1.764 | 1.613 | 1.45 | 1.277 | 1.113 | 0.951 | 0.808 | 0.774 | 0.753 | 0.743 | 0.732
observation | 294.5 | 1.78 | 1.628 | 1.462 | 1.287 | 1.121 | 0.956 | 0.812 | 0.778 | 0.757 | 0.748 | 0.736
observation | 295 | 1.799 | 1.645 | 1.475 | 1.299 | 1.13 | 0.963 | 0.816 | 0.782 | 0.762 | 0.754 | 0.742
observation | 295.5 | 1.815 | 1.66 | 1.489 | 1.309 | 1.139 | 0.969 | 0.821 | 0.787 | 0.767 | 0.759 | 0.748
observation | 296 | 1.834 | 1.676 | 1.502 | 1.32 | 1.147 | 0.976 | 0.826 | 0.793 | 0.773 | 0.765 | 0.755
observation | 296.5 | 1.848 | 1.69 | 1.513 | 1.33 | 1.156 | 0.982 | 0.831 | 0.798 | 0.779 | 0.771 | 0.761
observation | 297 | 1.861 | 1.701 | 1.524 | 1.338 | 1.163 | 0.988 | 0.835 | 0.803 | 0.784 | 0.777 | 0.767
observation | 297.5 | 1.871 | 1.71 | 1.534 | 1.347 | 1.17 | 0.993 | 0.84 | 0.808 | 0.79 | 0.784 | 0.774
observation | 298 | 1.879 | 1.717 | 1.539 | 1.353 | 1.176 | 0.999 | 0.845 | 0.813 | 0.796 | 0.79 | 0.781
observation | 298.5 | 1.882 | 1.72 | 1.545 | 1.358 | 1.18 | 1.004 | 0.851 | 0.819 | 0.802 | 0.797 | 0.787
observation | 299 | 1.88 | 1.722 | 1.546 | 1.36 | 1.184 | 1.009 | 0.856 | 0.825 | 0.809 | 0.804 | 0.795
observation | 299.5 | 1.877 | 1.718 | 1.546 | 1.361 | 1.186 | 1.012 | 0.861 | 0.831 | 0.816 | 0.811 | 0.802
observation | 300 | 1.872 | 1.714 | 1.542 | 1.361 | 1.188 | 1.016 | 0.867 | 0.837 | 0.822 | 0.818 | 0.809
observation | 300.5 | 1.858 | 1.705 | 1.536 | 1.357 | 1.188 | 1.019 | 0.873 | 0.844 | 0.829 | 0.826 | 0.818
observation | 301 | 1.847 | 1.693 | 1.526 | 1.353 | 1.187 | 1.022 | 0.878 | 0.85 | 0.836 | 0.833 | 0.825
observation | 301.5 | 1.829 | 1.681 | 1.517 | 1.348 | 1.186 | 1.025 | 0.884 | 0.857 | 0.843 | 0.84 | 0.833
observation | 302 | 1.809 | 1.665 | 1.507 | 1.341 | 1.183 | 1.027 | 0.89 | 0.863 | 0.851 | 0.848 | 0.842
observation | 302.5 | 1.792 | 1.649 | 1.496 | 1.335 | 1.181 | 1.029 | 0.895 | 0.87 | 0.858 | 0.856 | 0.849
observation | 303 | 1.771 | 1.634 | 1.484 | 1.327 | 1.178 | 1.031 | 0.901 | 0.876 | 0.864 | 0.863 | 0.857
observation | 303.5 | 1.752 | 1.618 | 1.472 | 1.321 | 1.177 | 1.033 | 0.907 | 0.883 | 0.873 | 0.872 | 0.865
observation | 304 | 1.732 | 1.601 | 1.462 | 1.314 | 1.174 | 1.036 | 0.913 | 0.89 | 0.88 | 0.88 | 0.874
observation | 304.5 | 1.714 | 1.589 | 1.452 | 1.308 | 1.173 | 1.039 | 0.918 | 0.897 | 0.887 | 0.888 | 0.882
observation | 305 | 1.701 | 1.576 | 1.443 | 1.305 | 1.172 | 1.042 | 0.925 | 0.904 | 0.895 | 0.896 | 0.891
observation | 305.5 | 1.688 | 1.567 | 1.438 | 1.302 | 1.172 | 1.046 | 0.931 | 0.911 | 0.903 | 0.905 | 0.899
observation | 306 | 1.678 | 1.561 | 1.433 | 1.301 | 1.174 | 1.051 | 0.937 | 0.918 | 0.911 | 0.913 | 0.908
observation | 306.5 | 1.669 | 1.556 | 1.43 | 1.301 | 1.176 | 1.055 | 0.944 | 0.926 | 0.919 | 0.921 | 0.917
observation | 307 | 1.665 | 1.551 | 1.429 | 1.301 | 1.178 | 1.059 | 0.95 | 0.932 | 0.926 | 0.929 | 0.925
observation | 307.5 | 1.662 | 1.55 | 1.428 | 1.302 | 1.181 | 1.064 | 0.956 | 0.939 | 0.933 | 0.936 | 0.933
observation | 308 | 1.659 | 1.548 | 1.429 | 1.304 | 1.184 | 1.069 | 0.962 | 0.946 | 0.94 | 0.945 | 0.941
observation | 308.5 | 1.657 | 1.548 | 1.43 | 1.308 | 1.188 | 1.074 | 0.968 | 0.952 | 0.948 | 0.952 | 0.95
observation | 309 | 1.655 | 1.547 | 1.432 | 1.31 | 1.192 | 1.079 | 0.974 | 0.959 | 0.955 | 0.961 | 0.959
observation | 309.5 | 1.651 | 1.546 | 1.432 | 1.312 | 1.196 | 1.084 | 0.981 | 0.966 | 0.963 | 0.969 | 0.967
observation | 310 | 1.648 | 1.546 | 1.432 | 1.314 | 1.199 | 1.089 | 0.987 | 0.973 | 0.97 | 0.977 | 0.975
observation | 310.5 | 1.638 | 1.54 | 1.431 | 1.313 | 1.202 | 1.094 | 0.993 | 0.98 | 0.978 | 0.984 | 0.983
observation | 311 | 1.628 | 1.533 | 1.427 | 1.313 | 1.202 | 1.097 | 0.999 | 0.986 | 0.985 | 0.992 | 0.991
observation | 311.5 | 1.616 | 1.522 | 1.419 | 1.309 | 1.202 | 1.101 | 1.005 | 0.993 | 0.992 | 1 | 0.999
observation | 312 | 1.599 | 1.511 | 1.411 | 1.305 | 1.201 | 1.104 | 1.011 | 0.999 | 0.998 | 1.007 | 1.007
observation | 312.5 | 1.577 | 1.495 | 1.398 | 1.297 | 1.198 | 1.106 | 1.016 | 1.006 | 1.006 | 1.014 | 1.014
observation | 313 | 1.552 | 1.474 | 1.383 | 1.287 | 1.194 | 1.107 | 1.022 | 1.012 | 1.012 | 1.022 | 1.022
observation | 313.5 | 1.524 | 1.451 | 1.367 | 1.277 | 1.189 | 1.108 | 1.028 | 1.018 | 1.019 | 1.029 | 1.029
observation | 314 | 1.492 | 1.423 | 1.345 | 1.263 | 1.182 | 1.108 | 1.033 | 1.025 | 1.026 | 1.035 | 1.036
observation | 314.5 | 1.454 | 1.394 | 1.323 | 1.248 | 1.175 | 1.108 | 1.039 | 1.031 | 1.032 | 1.043 | 1.043
observation | 315 | 1.414 | 1.36 | 1.299 | 1.232 | 1.166 | 1.108 | 1.045 | 1.037 | 1.039 | 1.05 | 1.05
observation | 315.5 | 1.376 | 1.327 | 1.274 | 1.215 | 1.158 | 1.106 | 1.05 | 1.043 | 1.045 | 1.056 | 1.056
observation | 316 | 1.337 | 1.297 | 1.25 | 1.198 | 1.148 | 1.105 | 1.054 | 1.049 | 1.051 | 1.062 | 1.062
observation | 316.5 | 1.299 | 1.265 | 1.225 | 1.182 | 1.14 | 1.103 | 1.059 | 1.054 | 1.057 | 1.068 | 1.068
observation | 317 | 1.259 | 1.233 | 1.2 | 1.166 | 1.13 | 1.102 | 1.063 | 1.06 | 1.062 | 1.074 | 1.074
observation | 317.5 | 1.22 | 1.2 | 1.176 | 1.148 | 1.121 | 1.101 | 1.068 | 1.064 | 1.068 | 1.08 | 1.081
observation | 318 | 1.182 | 1.169 | 1.151 | 1.133 | 1.111 | 1.099 | 1.072 | 1.07 | 1.073 | 1.085 | 1.087
observation | 318.5 | 1.147 | 1.139 | 1.129 | 1.117 | 1.103 | 1.097 | 1.076 | 1.075 | 1.078 | 1.09 | 1.092
observation | 319 | 1.112 | 1.11 | 1.107 | 1.102 | 1.095 | 1.096 | 1.08 | 1.08 | 1.083 | 1.095 | 1.097
observation | 319.5 | 1.083 | 1.085 | 1.089 | 1.089 | 1.088 | 1.095 | 1.084 | 1.084 | 1.088 | 1.101 | 1.103
observation | 320 | 1.054 | 1.064 | 1.072 | 1.078 | 1.082 | 1.095 | 1.088 | 1.088 | 1.092 | 1.106 | 1.108
observation | 320.5 | 1.028 | 1.042 | 1.056 | 1.067 | 1.076 | 1.094 | 1.09 | 1.092 | 1.096 | 1.11 | 1.113
observation | 321 | 1.004 | 1.023 | 1.041 | 1.057 | 1.07 | 1.092 | 1.094 | 1.096 | 1.101 | 1.114 | 1.117
observation | 321.5 | 0.982 | 1.005 | 1.027 | 1.048 | 1.066 | 1.092 | 1.097 | 1.1 | 1.105 | 1.119 | 1.122
observation | 322 | 0.962 | 0.989 | 1.016 | 1.04 | 1.062 | 1.092 | 1.1 | 1.104 | 1.109 | 1.123 | 1.126
observation | 322.5 | 0.945 | 0.976 | 1.006 | 1.034 | 1.059 | 1.092 | 1.102 | 1.107 | 1.112 | 1.127 | 1.13
observation | 323 | 0.929 | 0.964 | 0.997 | 1.029 | 1.056 | 1.093 | 1.106 | 1.111 | 1.116 | 1.132 | 1.134
observation | 323.5 | 0.914 | 0.953 | 0.988 | 1.024 | 1.055 | 1.094 | 1.109 | 1.114 | 1.12 | 1.135 | 1.139
observation | 324 | 0.902 | 0.944 | 0.982 | 1.02 | 1.053 | 1.095 | 1.111 | 1.117 | 1.124 | 1.138 | 1.142
observation | 324.5 | 0.891 | 0.936 | 0.977 | 1.016 | 1.052 | 1.096 | 1.115 | 1.12 | 1.126 | 1.14 | 1.145
observation | 325 | 0.882 | 0.929 | 0.972 | 1.015 | 1.051 | 1.098 | 1.117 | 1.123 | 1.129 | 1.144 | 1.148
observation | 325.5 | 0.874 | 0.924 | 0.969 | 1.013 | 1.051 | 1.1 | 1.12 | 1.126 | 1.132 | 1.146 | 1.151
observation | 326 | 0.868 | 0.92 | 0.966 | 1.012 | 1.051 | 1.101 | 1.123 | 1.129 | 1.134 | 1.148 | 1.153
observation | 326.5 | 0.862 | 0.916 | 0.964 | 1.011 | 1.052 | 1.102 | 1.126 | 1.131 | 1.137 | 1.151 | 1.155
observation | 327 | 0.858 | 0.913 | 0.962 | 1.01 | 1.053 | 1.104 | 1.128 | 1.133 | 1.138 | 1.152 | 1.156
observation | 327.5 | 0.854 | 0.911 | 0.961 | 1.01 | 1.054 | 1.106 | 1.131 | 1.136 | 1.14 | 1.153 | 1.156
observation | 328 | 0.85 | 0.909 | 0.961 | 1.01 | 1.055 | 1.108 | 1.133 | 1.137 | 1.141 | 1.154 | 1.158
observation | 328.5 | 0.847 | 0.907 | 0.959 | 1.01 | 1.056 | 1.11 | 1.135 | 1.14 | 1.142 | 1.155 | 1.157
observation | 329 | 0.844 | 0.906 | 0.959 | 1.011 | 1.057 | 1.112 | 1.137 | 1.141 | 1.143 | 1.155 | 1.158
observation | 329.5 | 0.843 | 0.906 | 0.959 | 1.012 | 1.058 | 1.114 | 1.139 | 1.143 | 1.144 | 1.155 | 1.157
observation | 330 | 0.841 | 0.905 | 0.959 | 1.012 | 1.059 | 1.115 | 1.141 | 1.143 | 1.143 | 1.155 | 1.157
observation | 330.5 | 0.84 | 0.905 | 0.959 | 1.013 | 1.06 | 1.117 | 1.143 | 1.143 | 1.144 | 1.155 | 1.156
observation | 331 | 0.839 | 0.904 | 0.96 | 1.013 | 1.06 | 1.117 | 1.143 | 1.144 | 1.144 | 1.154 | 1.155
observation | 331.5 | 0.839 | 0.905 | 0.96 | 1.014 | 1.061 | 1.118 | 1.143 | 1.145 | 1.144 | 1.152 | 1.152
observation | 332 | 0.838 | 0.905 | 0.961 | 1.013 | 1.061 | 1.118 | 1.144 | 1.145 | 1.142 | 1.151 | 1.151
observation | 332.5 | 0.839 | 0.905 | 0.961 | 1.014 | 1.061 | 1.118 | 1.144 | 1.144 | 1.142 | 1.149 | 1.148
observation | 333 | 0.839 | 0.906 | 0.961 | 1.014 | 1.062 | 1.118 | 1.142 | 1.142 | 1.14 | 1.148 | 1.146
observation | 333.5 | 0.839 | 0.906 | 0.961 | 1.014 | 1.061 | 1.117 | 1.143 | 1.141 | 1.138 | 1.145 | 1.144
observation | 334 | 0.84 | 0.906 | 0.961 | 1.014 | 1.061 | 1.116 | 1.141 | 1.139 | 1.136 | 1.144 | 1.141
observation | 334.5 | 0.84 | 0.907 | 0.961 | 1.013 | 1.06 | 1.116 | 1.139 | 1.138 | 1.134 | 1.141 | 1.138
observation | 335 | 0.841 | 0.907 | 0.961 | 1.013 | 1.059 | 1.114 | 1.137 | 1.136 | 1.131 | 1.138 | 1.135
observation | 335.5 | 0.842 | 0.908 | 0.961 | 1.012 | 1.058 | 1.112 | 1.135 | 1.133 | 1.128 | 1.133 | 1.132
observation | 336 | 0.842 | 0.908 | 0.961 | 1.011 | 1.057 | 1.111 | 1.133 | 1.13 | 1.125 | 1.131 | 1.128
observation | 336.5 | 0.844 | 0.908 | 0.96 | 1.011 | 1.055 | 1.108 | 1.13 | 1.127 | 1.122 | 1.127 | 1.124
observation | 337 | 0.845 | 0.909 | 0.96 | 1.01 | 1.054 | 1.106 | 1.126 | 1.123 | 1.118 | 1.123 | 1.119
observation | 337.5 | 0.846 | 0.909 | 0.961 | 1.009 | 1.052 | 1.104 | 1.124 | 1.12 | 1.113 | 1.119 | 1.114
observation | 338 | 0.848 | 0.91 | 0.96 | 1.007 | 1.05 | 1.1 | 1.12 | 1.117 | 1.109 | 1.115 | 1.109
observation | 338.5 | 0.849 | 0.91 | 0.959 | 1.007 | 1.048 | 1.097 | 1.117 | 1.112 | 1.104 | 1.108 | 1.103
observation | 339 | 0.85 | 0.911 | 0.959 | 1.006 | 1.046 | 1.094 | 1.113 | 1.108 | 1.099 | 1.102 | 1.096
observation | 339.5 | 0.851 | 0.911 | 0.958 | 1.005 | 1.044 | 1.092 | 1.111 | 1.103 | 1.095 | 1.098 | 1.091
observation | 340 | 0.854 | 0.911 | 0.959 | 1.003 | 1.043 | 1.09 | 1.108 | 1.1 | 1.089 | 1.092 | 1.085
observation | 340.5 | 0.856 | 0.911 | 0.958 | 1.002 | 1.041 | 1.085 | 1.104 | 1.094 | 1.083 | 1.084 | 1.078
observation | 341 | 0.856 | 0.911 | 0.956 | 1.001 | 1.039 | 1.083 | 1.1 | 1.09 | 1.078 | 1.079 | 1.069
observation | 341.5 | 0.857 | 0.91 | 0.955 | 0.999 | 1.036 | 1.08 | 1.097 | 1.084 | 1.072 | 1.07 | 1.06
observation | 342 | 0.858 | 0.909 | 0.954 | 0.997 | 1.033 | 1.078 | 1.092 | 1.079 | 1.065 | 1.061 | 1.051
observation | 342.5 | 0.859 | 0.908 | 0.953 | 0.994 | 1.031 | 1.075 | 1.088 | 1.075 | 1.059 | 1.054 | 1.043
observation | 343 | 0.859 | 0.908 | 0.951 | 0.993 | 1.03 | 1.071 | 1.084 | 1.068 | 1.052 | 1.046 | 1.034
observation | 343.5 | 0.858 | 0.907 | 0.949 | 0.991 | 1.026 | 1.068 | 1.08 | 1.063 | 1.045 | 1.037 | 1.025
observation | 344 | 0.859 | 0.905 | 0.947 | 0.988 | 1.023 | 1.065 | 1.075 | 1.057 | 1.037 | 1.028 | 1.014
observation | 344.5 | 0.858 | 0.904 | 0.945 | 0.986 | 1.019 | 1.06 | 1.07 | 1.051 | 1.028 | 1.018 | 1.002
observation | 345 | 0.857 | 0.903 | 0.943 | 0.983 | 1.015 | 1.056 | 1.065 | 1.046 | 1.02 | 1.008 | 0.992
observation | 345.5 | 0.857 | 0.901 | 0.941 | 0.979 | 1.011 | 1.052 | 1.061 | 1.037 | 1.011 | 0.999 | 0.981
observation | 346 | 0.856 | 0.898 | 0.937 | 0.975 | 1.007 | 1.046 | 1.055 | 1.03 | 1.002 | 0.989 | 0.971
observation | 346.5 | 0.855 | 0.896 | 0.935 | 0.972 | 1.003 | 1.043 | 1.049 | 1.023 | 0.994 | 0.979 | 0.96
observation | 347 | 0.854 | 0.894 | 0.932 | 0.968 | 0.999 | 1.037 | 1.043 | 1.016 | 0.986 | 0.969 | 0.949
observation | 347.5 | 0.853 | 0.891 | 0.928 | 0.964 | 0.993 | 1.03 | 1.037 | 1.008 | 0.976 | 0.959 | 0.939
observation | 348 | 0.851 | 0.887 | 0.924 | 0.96 | 0.989 | 1.025 | 1.03 | 1 | 0.967 | 0.949 | 0.928
observation | 348.5 | 0.849 | 0.885 | 0.919 | 0.954 | 0.982 | 1.018 | 1.022 | 0.993 | 0.958 | 0.939 | 0.918
observation | 349 | 0.846 | 0.882 | 0.916 | 0.949 | 0.977 | 1.012 | 1.014 | 0.985 | 0.949 | 0.931 | 0.908
observation | 349.5 | 0.844 | 0.878 | 0.911 | 0.944 | 0.971 | 1.004 | 1.006 | 0.975 | 0.94 | 0.919 | 0.897
observation | 350 | 0.841 | 0.874 | 0.905 | 0.938 | 0.964 | 0.995 | 0.998 | 0.967 | 0.931 | 0.91 | 0.887
observation | 350.5 | 0.838 | 0.869 | 0.901 | 0.932 | 0.957 | 0.988 | 0.99 | 0.958 | 0.922 | 0.901 | 0.877
observation | 351 | 0.835 | 0.864 | 0.895 | 0.926 | 0.949 | 0.98 | 0.981 | 0.948 | 0.913 | 0.891 | 0.868
observation | 351.5 | 0.832 | 0.86 | 0.889 | 0.919 | 0.942 | 0.971 | 0.971 | 0.94 | 0.903 | 0.881 | 0.859
observation | 352 | 0.829 | 0.855 | 0.884 | 0.912 | 0.934 | 0.963 | 0.962 | 0.93 | 0.894 | 0.872 | 0.849
observation | 352.5 | 0.825 | 0.849 | 0.877 | 0.905 | 0.927 | 0.953 | 0.952 | 0.921 | 0.884 | 0.862 | 0.839
observation | 353 | 0.821 | 0.845 | 0.871 | 0.898 | 0.919 | 0.945 | 0.943 | 0.912 | 0.876 | 0.854 | 0.83
observation | 353.5 | 0.817 | 0.839 | 0.865 | 0.891 | 0.911 | 0.937 | 0.935 | 0.903 | 0.867 | 0.845 | 0.822
observation | 354 | 0.813 | 0.834 | 0.859 | 0.884 | 0.903 | 0.927 | 0.924 | 0.894 | 0.858 | 0.836 | 0.813
observation | 354.5 | 0.808 | 0.827 | 0.852 | 0.876 | 0.894 | 0.918 | 0.915 | 0.884 | 0.849 | 0.826 | 0.803
observation | 355 | 0.803 | 0.822 | 0.846 | 0.868 | 0.886 | 0.91 | 0.906 | 0.875 | 0.84 | 0.817 | 0.794
observation | 355.5 | 0.797 | 0.815 | 0.838 | 0.861 | 0.878 | 0.901 | 0.897 | 0.867 | 0.832 | 0.809 | 0.785
observation | 356 | 0.792 | 0.809 | 0.831 | 0.853 | 0.87 | 0.893 | 0.887 | 0.857 | 0.823 | 0.8 | 0.777
observation | 356.5 | 0.786 | 0.802 | 0.824 | 0.846 | 0.862 | 0.885 | 0.879 | 0.849 | 0.814 | 0.792 | 0.768
observation | 357 | 0.78 | 0.795 | 0.817 | 0.839 | 0.855 | 0.876 | 0.871 | 0.841 | 0.806 | 0.783 | 0.76
observation | 357.5 | 0.774 | 0.789 | 0.81 | 0.832 | 0.847 | 0.869 | 0.864 | 0.833 | 0.799 | 0.776 | 0.752
observation | 358 | 0.768 | 0.782 | 0.803 | 0.825 | 0.84 | 0.862 | 0.856 | 0.826 | 0.79 | 0.769 | 0.745
observation | 358.5 | 0.761 | 0.775 | 0.796 | 0.817 | 0.833 | 0.855 | 0.849 | 0.819 | 0.783 | 0.761 | 0.737
observation | 359 | 0.755 | 0.768 | 0.789 | 0.81 | 0.826 | 0.847 | 0.842 | 0.812 | 0.776 | 0.754 | 0.73
observation | 359.5 | 0.747 | 0.761 | 0.781 | 0.803 | 0.819 | 0.841 | 0.836 | 0.805 | 0.77 | 0.747 | 0.724
observation | 360 | 0.74 | 0.753 | 0.774 | 0.796 | 0.812 | 0.834 | 0.829 | 0.799 | 0.763 | 0.74 | 0.717
observation | 360.5 | 0.733 | 0.745 | 0.767 | 0.789 | 0.806 | 0.828 | 0.823 | 0.792 | 0.757 | 0.734 | 0.711
observation | 361 | 0.726 | 0.738 | 0.76 | 0.781 | 0.799 | 0.822 | 0.817 | 0.786 | 0.751 | 0.728 | 0.705
observation | 361.5 | 0.718 | 0.73 | 0.752 | 0.775 | 0.793 | 0.816 | 0.812 | 0.78 | 0.745 | 0.723 | 0.7
observation | 362 | 0.71 | 0.722 | 0.745 | 0.768 | 0.786 | 0.81 | 0.806 | 0.775 | 0.739 | 0.717 | 0.695
observation | 362.5 | 0.702 | 0.714 | 0.737 | 0.761 | 0.779 | 0.804 | 0.801 | 0.77 | 0.734 | 0.712 | 0.69
observation | 363 | 0.694 | 0.707 | 0.73 | 0.754 | 0.773 | 0.799 | 0.796 | 0.764 | 0.729 | 0.707 | 0.686
observation | 363.5 | 0.687 | 0.699 | 0.723 | 0.747 | 0.767 | 0.793 | 0.791 | 0.76 | 0.725 | 0.703 | 0.683
observation | 364 | 0.679 | 0.691 | 0.715 | 0.741 | 0.761 | 0.787 | 0.786 | 0.755 | 0.72 | 0.7 | 0.68
observation | 364.5 | 0.67 | 0.682 | 0.707 | 0.733 | 0.754 | 0.782 | 0.78 | 0.75 | 0.716 | 0.696 | 0.677
observation | 365 | 0.66 | 0.673 | 0.699 | 0.726 | 0.747 | 0.775 | 0.774 | 0.745 | 0.711 | 0.692 | 0.674
observation | 365.5 | 0.651 | 0.664 | 0.69 | 0.719 | 0.74 | 0.769 | 0.77 | 0.74 | 0.707 | 0.689 | 0.672
observation | 366 | 0.643 | 0.656 | 0.682 | 0.712 | 0.734 | 0.763 | 0.764 | 0.736 | 0.704 | 0.686 | 0.67
observation | 366.5 | 0.634 | 0.648 | 0.675 | 0.705 | 0.728 | 0.758 | 0.759 | 0.732 | 0.701 | 0.684 | 0.669
observation | 367 | 0.626 | 0.64 | 0.668 | 0.698 | 0.722 | 0.752 | 0.755 | 0.728 | 0.698 | 0.682 | 0.668
observation | 367.5 | 0.618 | 0.632 | 0.661 | 0.692 | 0.715 | 0.747 | 0.75 | 0.724 | 0.695 | 0.68 | 0.667
observation | 368 | 0.609 | 0.624 | 0.653 | 0.684 | 0.709 | 0.74 | 0.744 | 0.72 | 0.693 | 0.679 | 0.667
observation | 368.5 | 0.6 | 0.615 | 0.645 | 0.677 | 0.702 | 0.734 | 0.739 | 0.716 | 0.69 | 0.678 | 0.667
observation | 369 | 0.591 | 0.606 | 0.636 | 0.669 | 0.695 | 0.728 | 0.733 | 0.712 | 0.688 | 0.677 | 0.668
observation | 369.5 | 0.583 | 0.599 | 0.629 | 0.663 | 0.689 | 0.723 | 0.729 | 0.709 | 0.687 | 0.677 | 0.668
observation | 370 | 0.575 | 0.592 | 0.622 | 0.657 | 0.683 | 0.718 | 0.724 | 0.706 | 0.685 | 0.677 | 0.67
observation | 370.5 | 0.568 | 0.584 | 0.616 | 0.651 | 0.678 | 0.712 | 0.72 | 0.703 | 0.684 | 0.677 | 0.671
observation | 371 | 0.56 | 0.577 | 0.609 | 0.645 | 0.672 | 0.707 | 0.715 | 0.7 | 0.683 | 0.678 | 0.673
observation | 371.5 | 0.552 | 0.569 | 0.602 | 0.638 | 0.666 | 0.702 | 0.71 | 0.697 | 0.682 | 0.678 | 0.675
observation | 372 | 0.544 | 0.561 | 0.594 | 0.631 | 0.66 | 0.696 | 0.705 | 0.694 | 0.681 | 0.679 | 0.678
observation | 372.5 | 0.537 | 0.554 | 0.588 | 0.625 | 0.654 | 0.691 | 0.701 | 0.692 | 0.681 | 0.681 | 0.681
observation | 373 | 0.53 | 0.547 | 0.582 | 0.619 | 0.649 | 0.687 | 0.697 | 0.69 | 0.681 | 0.682 | 0.684
observation | 373.5 | 0.523 | 0.541 | 0.576 | 0.614 | 0.644 | 0.682 | 0.694 | 0.688 | 0.681 | 0.684 | 0.687
observation | 374 | 0.516 | 0.535 | 0.57 | 0.608 | 0.639 | 0.678 | 0.691 | 0.687 | 0.681 | 0.686 | 0.69
observation | 374.5 | 0.509 | 0.528 | 0.564 | 0.603 | 0.634 | 0.674 | 0.687 | 0.685 | 0.682 | 0.689 | 0.694
observation | 375 | 0.503 | 0.522 | 0.558 | 0.598 | 0.63 | 0.67 | 0.684 | 0.684 | 0.683 | 0.691 | 0.699
observation | 375.5 | 0.496 | 0.516 | 0.553 | 0.593 | 0.625 | 0.666 | 0.682 | 0.684 | 0.685 | 0.695 | 0.704
observation | 376 | 0.49 | 0.511 | 0.548 | 0.589 | 0.622 | 0.663 | 0.68 | 0.683 | 0.686 | 0.698 | 0.708
observation | 376.5 | 0.484 | 0.506 | 0.543 | 0.585 | 0.618 | 0.66 | 0.678 | 0.683 | 0.688 | 0.702 | 0.713
observation | 377 | 0.479 | 0.501 | 0.539 | 0.581 | 0.615 | 0.658 | 0.676 | 0.683 | 0.69 | 0.705 | 0.718
observation | 377.5 | 0.474 | 0.496 | 0.535 | 0.578 | 0.613 | 0.656 | 0.675 | 0.684 | 0.692 | 0.709 | 0.723
observation | 378 | 0.468 | 0.491 | 0.531 | 0.575 | 0.61 | 0.654 | 0.674 | 0.684 | 0.695 | 0.713 | 0.728
observation | 378.5 | 0.463 | 0.487 | 0.527 | 0.572 | 0.608 | 0.653 | 0.674 | 0.686 | 0.698 | 0.718 | 0.734
observation | 379 | 0.458 | 0.483 | 0.524 | 0.569 | 0.606 | 0.652 | 0.673 | 0.687 | 0.701 | 0.723 | 0.74
observation | 379.5 | 0.453 | 0.479 | 0.521 | 0.566 | 0.604 | 0.651 | 0.674 | 0.689 | 0.705 | 0.727 | 0.746
observation | 380 | 0.448 | 0.475 | 0.518 | 0.564 | 0.603 | 0.651 | 0.674 | 0.691 | 0.709 | 0.733 | 0.753
observation | 380.5 | 0.444 | 0.471 | 0.515 | 0.562 | 0.602 | 0.65 | 0.675 | 0.693 | 0.712 | 0.738 | 0.758
observation | 381 | 0.439 | 0.468 | 0.513 | 0.561 | 0.601 | 0.651 | 0.676 | 0.696 | 0.716 | 0.743 | 0.765
observation | 381.5 | 0.435 | 0.465 | 0.51 | 0.559 | 0.601 | 0.651 | 0.678 | 0.699 | 0.721 | 0.749 | 0.772
observation | 382 | 0.431 | 0.462 | 0.508 | 0.558 | 0.6 | 0.652 | 0.679 | 0.702 | 0.725 | 0.755 | 0.779
observation | 382.5 | 0.426 | 0.459 | 0.506 | 0.557 | 0.601 | 0.653 | 0.682 | 0.705 | 0.73 | 0.761 | 0.786
observation | 383 | 0.423 | 0.456 | 0.504 | 0.556 | 0.601 | 0.655 | 0.684 | 0.709 | 0.735 | 0.767 | 0.793
observation | 383.5 | 0.419 | 0.454 | 0.503 | 0.556 | 0.601 | 0.656 | 0.687 | 0.713 | 0.74 | 0.773 | 0.8
observation | 384 | 0.415 | 0.451 | 0.502 | 0.556 | 0.602 | 0.658 | 0.69 | 0.717 | 0.745 | 0.779 | 0.807
observation | 384.5 | 0.412 | 0.449 | 0.501 | 0.556 | 0.603 | 0.661 | 0.693 | 0.721 | 0.751 | 0.786 | 0.814
observation | 385 | 0.408 | 0.447 | 0.5 | 0.556 | 0.605 | 0.663 | 0.697 | 0.726 | 0.756 | 0.792 | 0.822
observation | 385.5 | 0.405 | 0.445 | 0.499 | 0.556 | 0.606 | 0.666 | 0.701 | 0.73 | 0.762 | 0.799 | 0.829
observation | 386 | 0.401 | 0.443 | 0.498 | 0.557 | 0.608 | 0.669 | 0.705 | 0.735 | 0.767 | 0.805 | 0.836
observation | 386.5 | 0.398 | 0.441 | 0.497 | 0.557 | 0.609 | 0.672 | 0.709 | 0.74 | 0.773 | 0.812 | 0.844
observation | 387 | 0.395 | 0.439 | 0.497 | 0.558 | 0.611 | 0.675 | 0.714 | 0.746 | 0.78 | 0.819 | 0.852
observation | 387.5 | 0.391 | 0.438 | 0.496 | 0.559 | 0.614 | 0.679 | 0.718 | 0.751 | 0.786 | 0.826 | 0.86
observation | 388 | 0.388 | 0.436 | 0.496 | 0.56 | 0.616 | 0.683 | 0.723 | 0.757 | 0.792 | 0.834 | 0.868
observation | 388.5 | 0.384 | 0.434 | 0.496 | 0.561 | 0.619 | 0.687 | 0.729 | 0.763 | 0.799 | 0.841 | 0.877
observation | 389 | 0.381 | 0.433 | 0.496 | 0.562 | 0.621 | 0.691 | 0.734 | 0.769 | 0.806 | 0.849 | 0.885
observation | 389.5 | 0.378 | 0.431 | 0.496 | 0.564 | 0.624 | 0.695 | 0.739 | 0.774 | 0.812 | 0.856 | 0.892
observation | 390 | 0.375 | 0.43 | 0.496 | 0.565 | 0.627 | 0.699 | 0.744 | 0.781 | 0.819 | 0.863 | 0.901
observation | 390.5 | 0.372 | 0.428 | 0.496 | 0.567 | 0.63 | 0.704 | 0.75 | 0.787 | 0.826 | 0.871 | 0.909
observation | 391 | 0.369 | 0.427 | 0.496 | 0.568 | 0.633 | 0.708 | 0.756 | 0.793 | 0.833 | 0.879 | 0.918
observation | 391.5 | 0.366 | 0.426 | 0.496 | 0.57 | 0.636 | 0.713 | 0.762 | 0.8 | 0.84 | 0.886 | 0.926
observation | 392 | 0.363 | 0.424 | 0.496 | 0.571 | 0.639 | 0.717 | 0.767 | 0.806 | 0.847 | 0.894 | 0.935
observation | 392.5 | 0.359 | 0.423 | 0.496 | 0.573 | 0.642 | 0.722 | 0.773 | 0.813 | 0.854 | 0.902 | 0.943
observation | 393 | 0.356 | 0.422 | 0.497 | 0.575 | 0.645 | 0.727 | 0.779 | 0.819 | 0.861 | 0.91 | 0.951
observation | 393.5 | 0.353 | 0.42 | 0.497 | 0.576 | 0.648 | 0.731 | 0.785 | 0.825 | 0.868 | 0.917 | 0.96
observation | 394 | 0.35 | 0.419 | 0.497 | 0.578 | 0.651 | 0.736 | 0.791 | 0.832 | 0.875 | 0.925 | 0.968
observation | 394.5 | 0.347 | 0.418 | 0.497 | 0.58 | 0.655 | 0.74 | 0.797 | 0.839 | 0.882 | 0.933 | 0.977
observation | 395 | 0.344 | 0.416 | 0.497 | 0.582 | 0.658 | 0.745 | 0.803 | 0.845 | 0.89 | 0.941 | 0.985
observation | 395.5 | 0.341 | 0.415 | 0.498 | 0.583 | 0.661 | 0.751 | 0.809 | 0.852 | 0.897 | 0.949 | 0.994
observation | 396 | 0.338 | 0.414 | 0.498 | 0.585 | 0.665 | 0.755 | 0.815 | 0.859 | 0.904 | 0.957 | 1.002
observation | 396.5 | 0.334 | 0.413 | 0.498 | 0.587 | 0.668 | 0.76 | 0.822 | 0.866 | 0.912 | 0.964 | 1.011
observation | 397 | 0.331 | 0.411 | 0.498 | 0.589 | 0.672 | 0.765 | 0.828 | 0.873 | 0.919 | 0.973 | 1.02
observation | 397.5 | 0.328 | 0.41 | 0.499 | 0.591 | 0.675 | 0.77 | 0.834 | 0.879 | 0.926 | 0.98 | 1.028
observation | 398 | 0.325 | 0.408 | 0.499 | 0.592 | 0.678 | 0.775 | 0.84 | 0.886 | 0.933 | 0.988 | 1.036
observation | 398.5 | 0.321 | 0.407 | 0.499 | 0.594 | 0.682 | 0.78 | 0.847 | 0.893 | 0.941 | 0.996 | 1.044
observation | 399 | 0.318 | 0.406 | 0.499 | 0.596 | 0.685 | 0.785 | 0.853 | 0.9 | 0.948 | 1.004 | 1.052
observation | 399.5 | 0.315 | 0.404 | 0.499 | 0.598 | 0.688 | 0.79 | 0.86 | 0.907 | 0.955 | 1.011 | 1.06
observation | 400 | 0.312 | 0.403 | 0.5 | 0.6 | 0.692 | 0.795 | 0.866 | 0.914 | 0.962 | 1.019 | 1.068
observation | 400.5 | 0.308 | 0.401 | 0.5 | 0.602 | 0.695 | 0.801 | 0.873 | 0.921 | 0.97 | 1.026 | 1.075
observation | 401 | 0.304 | 0.4 | 0.5 | 0.604 | 0.699 | 0.806 | 0.88 | 0.928 | 0.977 | 1.034 | 1.083
observation | 401.5 | 0.301 | 0.398 | 0.5 | 0.605 | 0.703 | 0.812 | 0.886 | 0.935 | 0.984 | 1.041 | 1.09
observation | 402 | 0.298 | 0.396 | 0.5 | 0.607 | 0.706 | 0.817 | 0.893 | 0.942 | 0.991 | 1.048 | 1.097
observation | 402.5 | 0.294 | 0.395 | 0.5 | 0.609 | 0.71 | 0.822 | 0.899 | 0.949 | 0.998 | 1.055 | 1.104
observation | 403 | 0.29 | 0.393 | 0.501 | 0.611 | 0.713 | 0.828 | 0.907 | 0.956 | 1.005 | 1.062 | 1.111
observation | 403.5 | 0.286 | 0.391 | 0.501 | 0.613 | 0.717 | 0.833 | 0.914 | 0.963 | 1.012 | 1.068 | 1.117
observation | 404 | 0.283 | 0.39 | 0.501 | 0.615 | 0.721 | 0.839 | 0.921 | 0.97 | 1.019 | 1.075 | 1.124
observation | 404.5 | 0.279 | 0.388 | 0.501 | 0.617 | 0.725 | 0.845 | 0.928 | 0.977 | 1.025 | 1.081 | 1.129
observation | 405 | 0.275 | 0.386 | 0.501 | 0.619 | 0.729 | 0.851 | 0.935 | 0.984 | 1.032 | 1.088 | 1.135
observation | 405.5 | 0.271 | 0.384 | 0.501 | 0.621 | 0.732 | 0.856 | 0.942 | 0.99 | 1.038 | 1.093 | 1.141
observation | 406 | 0.268 | 0.383 | 0.501 | 0.623 | 0.736 | 0.862 | 0.949 | 0.997 | 1.044 | 1.099 | 1.145
observation | 406.5 | 0.264 | 0.381 | 0.501 | 0.625 | 0.74 | 0.867 | 0.956 | 1.003 | 1.049 | 1.104 | 1.15
observation | 407 | 0.26 | 0.379 | 0.501 | 0.627 | 0.743 | 0.873 | 0.963 | 1.01 | 1.055 | 1.109 | 1.155
observation | 407.5 | 0.256 | 0.377 | 0.501 | 0.629 | 0.747 | 0.878 | 0.97 | 1.016 | 1.06 | 1.114 | 1.159
observation | 408 | 0.252 | 0.375 | 0.501 | 0.63 | 0.751 | 0.884 | 0.977 | 1.022 | 1.065 | 1.118 | 1.162
observation | 408.5 | 0.248 | 0.373 | 0.5 | 0.632 | 0.754 | 0.889 | 0.983 | 1.028 | 1.07 | 1.122 | 1.166
observation | 409 | 0.244 | 0.371 | 0.5 | 0.634 | 0.758 | 0.895 | 0.99 | 1.034 | 1.075 | 1.126 | 1.169
observation | 409.5 | 0.241 | 0.369 | 0.5 | 0.635 | 0.761 | 0.9 | 0.996 | 1.039 | 1.079 | 1.129 | 1.171
observation | 410 | 0.237 | 0.366 | 0.499 | 0.636 | 0.764 | 0.905 | 1.002 | 1.044 | 1.083 | 1.132 | 1.174
observation | 410.5 | 0.233 | 0.364 | 0.499 | 0.638 | 0.767 | 0.909 | 1.008 | 1.049 | 1.087 | 1.135 | 1.176
observation | 411 | 0.229 | 0.362 | 0.499 | 0.639 | 0.77 | 0.914 | 1.014 | 1.054 | 1.09 | 1.138 | 1.178
observation | 411.5 | 0.225 | 0.36 | 0.498 | 0.64 | 0.773 | 0.918 | 1.019 | 1.058 | 1.093 | 1.14 | 1.179
observation | 412 | 0.221 | 0.357 | 0.497 | 0.641 | 0.776 | 0.923 | 1.025 | 1.063 | 1.096 | 1.142 | 1.181
observation | 412.5 | 0.217 | 0.355 | 0.496 | 0.642 | 0.778 | 0.926 | 1.03 | 1.066 | 1.099 | 1.143 | 1.182
observation | 413 | 0.213 | 0.353 | 0.495 | 0.643 | 0.78 | 0.93 | 1.034 | 1.07 | 1.101 | 1.145 | 1.182
observation | 413.5 | 0.209 | 0.35 | 0.494 | 0.643 | 0.782 | 0.933 | 1.038 | 1.073 | 1.103 | 1.146 | 1.183
observation | 414 | 0.205 | 0.348 | 0.493 | 0.644 | 0.784 | 0.936 | 1.042 | 1.076 | 1.105 | 1.147 | 1.183
observation | 414.5 | 0.202 | 0.345 | 0.492 | 0.644 | 0.785 | 0.939 | 1.045 | 1.079 | 1.106 | 1.147 | 1.183
observation | 415 | 0.197 | 0.342 | 0.491 | 0.644 | 0.786 | 0.941 | 1.049 | 1.081 | 1.107 | 1.148 | 1.183
observation | 415.5 | 0.193 | 0.34 | 0.489 | 0.644 | 0.788 | 0.944 | 1.052 | 1.083 | 1.109 | 1.148 | 1.183
observation | 416 | 0.19 | 0.337 | 0.488 | 0.643 | 0.788 | 0.945 | 1.054 | 1.084 | 1.109 | 1.147 | 1.182
observation | 416.5 | 0.186 | 0.334 | 0.486 | 0.643 | 0.788 | 0.946 | 1.055 | 1.085 | 1.109 | 1.147 | 1.181
observation | 417 | 0.183 | 0.332 | 0.484 | 0.642 | 0.788 | 0.947 | 1.056 | 1.086 | 1.109 | 1.146 | 1.18
observation | 417.5 | 0.179 | 0.329 | 0.483 | 0.641 | 0.788 | 0.948 | 1.058 | 1.086 | 1.109 | 1.146 | 1.179
observation | 418 | 0.175 | 0.326 | 0.481 | 0.64 | 0.788 | 0.948 | 1.058 | 1.087 | 1.109 | 1.145 | 1.178
observation | 418.5 | 0.171 | 0.323 | 0.478 | 0.638 | 0.787 | 0.948 | 1.059 | 1.087 | 1.108 | 1.144 | 1.177
observation | 419 | 0.168 | 0.32 | 0.476 | 0.637 | 0.786 | 0.948 | 1.059 | 1.087 | 1.108 | 1.143 | 1.175
observation | 419.5 | 0.165 | 0.317 | 0.474 | 0.635 | 0.785 | 0.947 | 1.058 | 1.086 | 1.106 | 1.142 | 1.174
observation | 420 | 0.161 | 0.315 | 0.472 | 0.633 | 0.784 | 0.946 | 1.058 | 1.085 | 1.105 | 1.14 | 1.172
observation | 420.5 | 0.158 | 0.312 | 0.469 | 0.631 | 0.782 | 0.944 | 1.057 | 1.084 | 1.104 | 1.139 | 1.17
observation | 421 | 0.155 | 0.309 | 0.467 | 0.629 | 0.78 | 0.943 | 1.055 | 1.083 | 1.103 | 1.137 | 1.168
observation | 421.5 | 0.151 | 0.306 | 0.464 | 0.627 | 0.778 | 0.941 | 1.053 | 1.081 | 1.101 | 1.135 | 1.166
observation | 422 | 0.148 | 0.303 | 0.461 | 0.624 | 0.776 | 0.939 | 1.051 | 1.079 | 1.099 | 1.133 | 1.164
observation | 422.5 | 0.145 | 0.3 | 0.459 | 0.622 | 0.773 | 0.936 | 1.049 | 1.077 | 1.097 | 1.131 | 1.161
observation | 423 | 0.142 | 0.297 | 0.456 | 0.619 | 0.771 | 0.934 | 1.047 | 1.075 | 1.095 | 1.129 | 1.158
observation | 423.5 | 0.139 | 0.294 | 0.453 | 0.616 | 0.768 | 0.931 | 1.044 | 1.072 | 1.093 | 1.126 | 1.155
observation | 424 | 0.136 | 0.291 | 0.45 | 0.613 | 0.765 | 0.928 | 1.041 | 1.069 | 1.09 | 1.123 | 1.152
observation | 424.5 | 0.133 | 0.289 | 0.447 | 0.611 | 0.762 | 0.925 | 1.038 | 1.066 | 1.087 | 1.12 | 1.148
observation | 425 | 0.13 | 0.286 | 0.445 | 0.608 | 0.759 | 0.922 | 1.035 | 1.064 | 1.084 | 1.117 | 1.144
observation | 425.5 | 0.127 | 0.283 | 0.442 | 0.605 | 0.756 | 0.918 | 1.031 | 1.06 | 1.081 | 1.113 | 1.14
observation | 426 | 0.125 | 0.28 | 0.439 | 0.602 | 0.752 | 0.915 | 1.028 | 1.057 | 1.078 | 1.11 | 1.135
observation | 426.5 | 0.122 | 0.278 | 0.436 | 0.599 | 0.749 | 0.912 | 1.025 | 1.054 | 1.075 | 1.106 | 1.13
observation | 427 | 0.12 | 0.275 | 0.434 | 0.596 | 0.746 | 0.909 | 1.021 | 1.051 | 1.071 | 1.102 | 1.125
observation | 427.5 | 0.117 | 0.273 | 0.431 | 0.593 | 0.743 | 0.905 | 1.018 | 1.047 | 1.068 | 1.098 | 1.12
observation | 428 | 0.115 | 0.27 | 0.428 | 0.59 | 0.74 | 0.902 | 1.014 | 1.043 | 1.063 | 1.093 | 1.114
observation | 428.5 | 0.112 | 0.268 | 0.425 | 0.587 | 0.737 | 0.898 | 1.011 | 1.04 | 1.059 | 1.088 | 1.107
observation | 429 | 0.11 | 0.266 | 0.423 | 0.584 | 0.734 | 0.895 | 1.007 | 1.036 | 1.055 | 1.082 | 1.101
observation | 429.5 | 0.108 | 0.263 | 0.42 | 0.582 | 0.731 | 0.892 | 1.004 | 1.032 | 1.05 | 1.077 | 1.094
observation | 430 | 0.106 | 0.261 | 0.418 | 0.579 | 0.728 | 0.889 | 1.001 | 1.028 | 1.046 | 1.072 | 1.087
observation | 430.5 | 0.104 | 0.259 | 0.416 | 0.576 | 0.725 | 0.886 | 0.997 | 1.024 | 1.041 | 1.066 | 1.079
observation | 431 | 0.103 | 0.257 | 0.413 | 0.574 | 0.722 | 0.882 | 0.994 | 1.02 | 1.036 | 1.059 | 1.071
observation | 431.5 | 0.1 | 0.255 | 0.411 | 0.571 | 0.719 | 0.879 | 0.99 | 1.015 | 1.029 | 1.051 | 1.061
observation | 432 | 0.099 | 0.253 | 0.408 | 0.568 | 0.716 | 0.876 | 0.986 | 1.01 | 1.023 | 1.044 | 1.052
observation | 432.5 | 0.097 | 0.251 | 0.406 | 0.565 | 0.713 | 0.873 | 0.983 | 1.006 | 1.017 | 1.036 | 1.042
observation | 433 | 0.095 | 0.249 | 0.404 | 0.563 | 0.71 | 0.869 | 0.98 | 1.001 | 1.011 | 1.028 | 1.032
observation | 433.5 | 0.094 | 0.247 | 0.402 | 0.561 | 0.708 | 0.867 | 0.977 | 0.997 | 1.005 | 1.02 | 1.022
observation | 434 | 0.092 | 0.245 | 0.4 | 0.558 | 0.705 | 0.864 | 0.973 | 0.991 | 0.998 | 1.011 | 1.011
observation | 434.5 | 0.091 | 0.243 | 0.398 | 0.556 | 0.702 | 0.86 | 0.97 | 0.986 | 0.99 | 1.001 | 1
observation | 435 | 0.089 | 0.241 | 0.395 | 0.553 | 0.699 | 0.857 | 0.966 | 0.98 | 0.982 | 0.991 | 0.987
observation | 435.5 | 0.088 | 0.239 | 0.393 | 0.551 | 0.696 | 0.854 | 0.962 | 0.974 | 0.974 | 0.98 | 0.975
observation | 436 | 0.087 | 0.238 | 0.391 | 0.548 | 0.694 | 0.851 | 0.958 | 0.968 | 0.965 | 0.97 | 0.962
observation | 436.5 | 0.085 | 0.236 | 0.389 | 0.546 | 0.691 | 0.847 | 0.954 | 0.962 | 0.956 | 0.958 | 0.949
observation | 437 | 0.084 | 0.234 | 0.387 | 0.543 | 0.688 | 0.844 | 0.95 | 0.956 | 0.948 | 0.948 | 0.936
observation | 437.5 | 0.083 | 0.233 | 0.385 | 0.541 | 0.685 | 0.84 | 0.946 | 0.949 | 0.938 | 0.935 | 0.921
observation | 438 | 0.082 | 0.231 | 0.382 | 0.538 | 0.681 | 0.836 | 0.941 | 0.941 | 0.928 | 0.922 | 0.906
observation | 438.5 | 0.081 | 0.229 | 0.38 | 0.535 | 0.678 | 0.832 | 0.936 | 0.934 | 0.917 | 0.909 | 0.891
observation | 439 | 0.08 | 0.227 | 0.378 | 0.532 | 0.674 | 0.828 | 0.931 | 0.926 | 0.906 | 0.895 | 0.875
observation | 439.5 | 0.079 | 0.225 | 0.375 | 0.529 | 0.671 | 0.823 | 0.925 | 0.917 | 0.895 | 0.881 | 0.859
observation | 440 | 0.078 | 0.224 | 0.372 | 0.525 | 0.666 | 0.818 | 0.919 | 0.908 | 0.883 | 0.866 | 0.842
observation | 440.5 | 0.077 | 0.222 | 0.37 | 0.522 | 0.662 | 0.814 | 0.913 | 0.9 | 0.871 | 0.852 | 0.826
observation | 441 | 0.076 | 0.22 | 0.367 | 0.519 | 0.658 | 0.808 | 0.907 | 0.89 | 0.858 | 0.837 | 0.809
observation | 441.5 | 0.075 | 0.218 | 0.364 | 0.515 | 0.653 | 0.802 | 0.899 | 0.88 | 0.845 | 0.821 | 0.792
observation | 442 | 0.074 | 0.216 | 0.361 | 0.511 | 0.648 | 0.796 | 0.892 | 0.87 | 0.832 | 0.805 | 0.774
observation | 442.5 | 0.074 | 0.214 | 0.358 | 0.507 | 0.643 | 0.79 | 0.884 | 0.859 | 0.819 | 0.79 | 0.757
observation | 443 | 0.073 | 0.212 | 0.355 | 0.503 | 0.638 | 0.783 | 0.877 | 0.849 | 0.806 | 0.775 | 0.741
observation | 443.5 | 0.072 | 0.21 | 0.352 | 0.499 | 0.632 | 0.776 | 0.868 | 0.839 | 0.793 | 0.759 | 0.725
observation | 444 | 0.072 | 0.208 | 0.348 | 0.494 | 0.626 | 0.769 | 0.859 | 0.827 | 0.778 | 0.743 | 0.707
observation | 444.5 | 0.071 | 0.206 | 0.345 | 0.488 | 0.619 | 0.76 | 0.849 | 0.814 | 0.763 | 0.726 | 0.688
observation | 445 | 0.07 | 0.203 | 0.341 | 0.483 | 0.612 | 0.752 | 0.839 | 0.802 | 0.749 | 0.709 | 0.671
observation | 445.5 | 0.07 | 0.201 | 0.337 | 0.478 | 0.605 | 0.743 | 0.829 | 0.79 | 0.734 | 0.693 | 0.654
observation | 446 | 0.069 | 0.199 | 0.333 | 0.472 | 0.598 | 0.734 | 0.818 | 0.777 | 0.72 | 0.677 | 0.637
observation | 446.5 | 0.069 | 0.196 | 0.329 | 0.466 | 0.59 | 0.724 | 0.807 | 0.764 | 0.705 | 0.661 | 0.62
observation | 447 | 0.068 | 0.194 | 0.325 | 0.46 | 0.583 | 0.715 | 0.795 | 0.751 | 0.69 | 0.645 | 0.604
observation | 447.5 | 0.067 | 0.191 | 0.32 | 0.454 | 0.574 | 0.704 | 0.783 | 0.737 | 0.676 | 0.629 | 0.588
observation | 448 | 0.067 | 0.189 | 0.316 | 0.447 | 0.565 | 0.693 | 0.77 | 0.723 | 0.66 | 0.613 | 0.571
observation | 448.5 | 0.066 | 0.186 | 0.311 | 0.44 | 0.557 | 0.682 | 0.757 | 0.709 | 0.645 | 0.597 | 0.555
observation | 449 | 0.066 | 0.184 | 0.306 | 0.433 | 0.548 | 0.671 | 0.745 | 0.695 | 0.631 | 0.582 | 0.539
observation | 449.5 | 0.065 | 0.181 | 0.302 | 0.427 | 0.539 | 0.661 | 0.732 | 0.682 | 0.617 | 0.567 | 0.525
observation | 450 | 0.065 | 0.178 | 0.296 | 0.419 | 0.529 | 0.648 | 0.718 | 0.667 | 0.602 | 0.552 | 0.509
observation | 450.5 | 0.065 | 0.175 | 0.291 | 0.411 | 0.519 | 0.636 | 0.704 | 0.652 | 0.586 | 0.536 | 0.494
observation | 451 | 0.064 | 0.172 | 0.286 | 0.403 | 0.509 | 0.623 | 0.689 | 0.637 | 0.571 | 0.521 | 0.479
observation | 451.5 | 0.064 | 0.17 | 0.281 | 0.396 | 0.499 | 0.611 | 0.675 | 0.623 | 0.557 | 0.507 | 0.465
observation | 452 | 0.063 | 0.167 | 0.275 | 0.388 | 0.489 | 0.598 | 0.661 | 0.608 | 0.543 | 0.493 | 0.452
observation | 452.5 | 0.063 | 0.164 | 0.27 | 0.379 | 0.477 | 0.585 | 0.645 | 0.593 | 0.528 | 0.478 | 0.438
observation | 453 | 0.062 | 0.161 | 0.264 | 0.371 | 0.466 | 0.571 | 0.629 | 0.577 | 0.513 | 0.464 | 0.424
observation | 453.5 | 0.062 | 0.158 | 0.258 | 0.363 | 0.456 | 0.558 | 0.614 | 0.563 | 0.499 | 0.45 | 0.411
observation | 454 | 0.061 | 0.155 | 0.253 | 0.354 | 0.445 | 0.544 | 0.599 | 0.548 | 0.485 | 0.437 | 0.398
observation | 454.5 | 0.061 | 0.152 | 0.247 | 0.346 | 0.434 | 0.531 | 0.583 | 0.533 | 0.471 | 0.424 | 0.386
observation | 455 | 0.061 | 0.149 | 0.241 | 0.338 | 0.423 | 0.518 | 0.569 | 0.519 | 0.458 | 0.412 | 0.374
observation | 455.5 | 0.06 | 0.146 | 0.236 | 0.329 | 0.412 | 0.504 | 0.553 | 0.504 | 0.445 | 0.399 | 0.363
observation | 456 | 0.06 | 0.143 | 0.23 | 0.321 | 0.401 | 0.49 | 0.538 | 0.49 | 0.432 | 0.387 | 0.351
observation | 456.5 | 0.059 | 0.14 | 0.225 | 0.313 | 0.39 | 0.477 | 0.523 | 0.476 | 0.419 | 0.375 | 0.34
observation | 457 | 0.059 | 0.137 | 0.219 | 0.305 | 0.38 | 0.464 | 0.508 | 0.462 | 0.407 | 0.364 | 0.33
observation | 457.5 | 0.059 | 0.134 | 0.214 | 0.297 | 0.369 | 0.451 | 0.493 | 0.448 | 0.394 | 0.353 | 0.32
observation | 458 | 0.058 | 0.131 | 0.208 | 0.288 | 0.358 | 0.438 | 0.479 | 0.435 | 0.382 | 0.342 | 0.31
observation | 458.5 | 0.058 | 0.129 | 0.203 | 0.281 | 0.348 | 0.425 | 0.465 | 0.422 | 0.371 | 0.332 | 0.3
observation | 459 | 0.058 | 0.126 | 0.198 | 0.273 | 0.338 | 0.413 | 0.451 | 0.409 | 0.36 | 0.322 | 0.291
observation | 459.5 | 0.057 | 0.123 | 0.193 | 0.266 | 0.329 | 0.401 | 0.437 | 0.397 | 0.349 | 0.312 | 0.283
observation | 460 | 0.057 | 0.121 | 0.188 | 0.258 | 0.319 | 0.389 | 0.424 | 0.385 | 0.339 | 0.303 | 0.274
observation | 460.5 | 0.057 | 0.118 | 0.183 | 0.251 | 0.309 | 0.377 | 0.411 | 0.373 | 0.328 | 0.294 | 0.266
observation | 461 | 0.056 | 0.115 | 0.178 | 0.243 | 0.3 | 0.366 | 0.397 | 0.361 | 0.318 | 0.285 | 0.258
observation | 461.5 | 0.056 | 0.113 | 0.173 | 0.236 | 0.29 | 0.354 | 0.384 | 0.349 | 0.308 | 0.276 | 0.25
observation | 462 | 0.056 | 0.111 | 0.169 | 0.23 | 0.282 | 0.343 | 0.372 | 0.339 | 0.299 | 0.268 | 0.243
observation | 462.5 | 0.055 | 0.108 | 0.165 | 0.223 | 0.274 | 0.333 | 0.361 | 0.329 | 0.29 | 0.261 | 0.236
observation | 463 | 0.055 | 0.106 | 0.16 | 0.217 | 0.266 | 0.323 | 0.35 | 0.319 | 0.282 | 0.253 | 0.23
observation | 463.5 | 0.055 | 0.104 | 0.156 | 0.211 | 0.258 | 0.314 | 0.339 | 0.309 | 0.274 | 0.246 | 0.223
observation | 464 | 0.055 | 0.102 | 0.152 | 0.205 | 0.25 | 0.304 | 0.328 | 0.299 | 0.266 | 0.239 | 0.217
observation | 464.5 | 0.054 | 0.1 | 0.148 | 0.199 | 0.242 | 0.294 | 0.317 | 0.289 | 0.257 | 0.231 | 0.21
observation | 465 | 0.054 | 0.098 | 0.144 | 0.193 | 0.234 | 0.285 | 0.307 | 0.28 | 0.249 | 0.225 | 0.204
observation | 465.5 | 0.054 | 0.096 | 0.141 | 0.188 | 0.227 | 0.276 | 0.297 | 0.272 | 0.242 | 0.219 | 0.199
observation | 466 | 0.053 | 0.094 | 0.137 | 0.183 | 0.221 | 0.268 | 0.288 | 0.264 | 0.236 | 0.213 | 0.194
observation | 466.5 | 0.053 | 0.092 | 0.134 | 0.178 | 0.214 | 0.26 | 0.279 | 0.256 | 0.228 | 0.207 | 0.188
observation | 467 | 0.053 | 0.09 | 0.131 | 0.173 | 0.208 | 0.252 | 0.27 | 0.248 | 0.222 | 0.201 | 0.183
observation | 467.5 | 0.053 | 0.089 | 0.127 | 0.168 | 0.202 | 0.244 | 0.262 | 0.241 | 0.216 | 0.196 | 0.178
observation | 468 | 0.052 | 0.087 | 0.124 | 0.163 | 0.195 | 0.237 | 0.253 | 0.233 | 0.209 | 0.19 | 0.174
observation | 468.5 | 0.052 | 0.085 | 0.121 | 0.159 | 0.19 | 0.23 | 0.245 | 0.226 | 0.203 | 0.185 | 0.169
observation | 469 | 0.052 | 0.084 | 0.118 | 0.155 | 0.184 | 0.223 | 0.238 | 0.22 | 0.198 | 0.18 | 0.165
observation | 469.5 | 0.052 | 0.083 | 0.116 | 0.151 | 0.179 | 0.217 | 0.231 | 0.213 | 0.193 | 0.176 | 0.161
observation | 470 | 0.051 | 0.081 | 0.113 | 0.147 | 0.174 | 0.211 | 0.224 | 0.207 | 0.187 | 0.171 | 0.157
observation | 470.5 | 0.051 | 0.08 | 0.111 | 0.144 | 0.169 | 0.205 | 0.217 | 0.201 | 0.182 | 0.167 | 0.153
observation | 471 | 0.051 | 0.078 | 0.108 | 0.14 | 0.165 | 0.199 | 0.211 | 0.196 | 0.178 | 0.163 | 0.149
observation | 471.5 | 0.051 | 0.077 | 0.106 | 0.136 | 0.16 | 0.193 | 0.204 | 0.19 | 0.173 | 0.158 | 0.146
observation | 472 | 0.051 | 0.076 | 0.104 | 0.133 | 0.156 | 0.188 | 0.198 | 0.185 | 0.168 | 0.155 | 0.142
observation | 472.5 | 0.051 | 0.075 | 0.103 | 0.13 | 0.152 | 0.183 | 0.193 | 0.18 | 0.164 | 0.151 | 0.139
observation | 473 | 0.05 | 0.074 | 0.101 | 0.127 | 0.148 | 0.178 | 0.187 | 0.175 | 0.16 | 0.147 | 0.136
observation | 473.5 | 0.05 | 0.073 | 0.099 | 0.124 | 0.144 | 0.173 | 0.182 | 0.17 | 0.156 | 0.144 | 0.133
observation | 474 | 0.05 | 0.072 | 0.097 | 0.121 | 0.14 | 0.169 | 0.177 | 0.165 | 0.152 | 0.14 | 0.129
observation | 474.5 | 0.05 | 0.071 | 0.095 | 0.118 | 0.137 | 0.164 | 0.172 | 0.161 | 0.148 | 0.137 | 0.126
observation | 475 | 0.05 | 0.07 | 0.093 | 0.116 | 0.133 | 0.16 | 0.167 | 0.157 | 0.145 | 0.134 | 0.124
observation | 475.5 | 0.049 | 0.069 | 0.092 | 0.114 | 0.131 | 0.157 | 0.163 | 0.153 | 0.141 | 0.131 | 0.121
observation | 476 | 0.049 | 0.068 | 0.09 | 0.111 | 0.127 | 0.153 | 0.159 | 0.15 | 0.138 | 0.128 | 0.119
observation | 476.5 | 0.049 | 0.067 | 0.089 | 0.109 | 0.125 | 0.149 | 0.155 | 0.146 | 0.135 | 0.125 | 0.116
observation | 477 | 0.049 | 0.066 | 0.087 | 0.107 | 0.122 | 0.146 | 0.151 | 0.143 | 0.132 | 0.123 | 0.114
observation | 477.5 | 0.049 | 0.066 | 0.086 | 0.105 | 0.119 | 0.143 | 0.148 | 0.139 | 0.129 | 0.12 | 0.112
observation | 478 | 0.049 | 0.065 | 0.084 | 0.103 | 0.117 | 0.14 | 0.144 | 0.136 | 0.126 | 0.118 | 0.11
observation | 478.5 | 0.049 | 0.064 | 0.083 | 0.101 | 0.114 | 0.137 | 0.141 | 0.133 | 0.124 | 0.115 | 0.108
observation | 479 | 0.048 | 0.064 | 0.082 | 0.099 | 0.112 | 0.134 | 0.138 | 0.13 | 0.121 | 0.113 | 0.106
observation | 479.5 | 0.048 | 0.063 | 0.081 | 0.098 | 0.11 | 0.131 | 0.135 | 0.128 | 0.119 | 0.111 | 0.104
observation | 480 | 0.048 | 0.062 | 0.08 | 0.096 | 0.108 | 0.129 | 0.132 | 0.125 | 0.117 | 0.109 | 0.102
observation | 480.5 | 0.048 | 0.062 | 0.078 | 0.094 | 0.106 | 0.126 | 0.129 | 0.122 | 0.114 | 0.107 | 0.1
observation | 481 | 0.048 | 0.061 | 0.077 | 0.093 | 0.104 | 0.124 | 0.126 | 0.12 | 0.112 | 0.105 | 0.098
observation | 481.5 | 0.048 | 0.061 | 0.076 | 0.091 | 0.102 | 0.121 | 0.124 | 0.117 | 0.11 | 0.103 | 0.097
observation | 482 | 0.048 | 0.06 | 0.075 | 0.09 | 0.1 | 0.119 | 0.121 | 0.115 | 0.108 | 0.101 | 0.095
observation | 482.5 | 0.048 | 0.06 | 0.074 | 0.089 | 0.098 | 0.117 | 0.119 | 0.113 | 0.106 | 0.099 | 0.093
observation | 483 | 0.047 | 0.059 | 0.073 | 0.088 | 0.097 | 0.115 | 0.117 | 0.111 | 0.104 | 0.098 | 0.092
observation | 483.5 | 0.047 | 0.059 | 0.072 | 0.086 | 0.095 | 0.113 | 0.114 | 0.109 | 0.102 | 0.096 | 0.09
observation | 484 | 0.047 | 0.058 | 0.072 | 0.085 | 0.093 | 0.111 | 0.112 | 0.107 | 0.101 | 0.095 | 0.089
observation | 484.5 | 0.047 | 0.058 | 0.071 | 0.084 | 0.092 | 0.109 | 0.11 | 0.105 | 0.099 | 0.093 | 0.088
observation | 485 | 0.047 | 0.057 | 0.07 | 0.083 | 0.091 | 0.108 | 0.108 | 0.103 | 0.097 | 0.092 | 0.086
observation | 485.5 | 0.047 | 0.057 | 0.069 | 0.082 | 0.089 | 0.106 | 0.106 | 0.101 | 0.095 | 0.09 | 0.085
observation | 486 | 0.047 | 0.056 | 0.068 | 0.081 | 0.088 | 0.104 | 0.104 | 0.1 | 0.094 | 0.089 | 0.084
observation | 486.5 | 0.047 | 0.056 | 0.068 | 0.08 | 0.086 | 0.103 | 0.103 | 0.098 | 0.092 | 0.087 | 0.083
observation | 487 | 0.047 | 0.056 | 0.067 | 0.079 | 0.085 | 0.101 | 0.101 | 0.096 | 0.091 | 0.086 | 0.081
observation | 487.5 | 0.046 | 0.055 | 0.066 | 0.078 | 0.084 | 0.1 | 0.099 | 0.095 | 0.09 | 0.085 | 0.08
observation | 488 | 0.046 | 0.055 | 0.066 | 0.077 | 0.083 | 0.098 | 0.098 | 0.093 | 0.088 | 0.084 | 0.079
observation | 488.5 | 0.046 | 0.055 | 0.065 | 0.076 | 0.082 | 0.097 | 0.096 | 0.092 | 0.087 | 0.082 | 0.078
observation | 489 | 0.046 | 0.054 | 0.065 | 0.075 | 0.081 | 0.096 | 0.095 | 0.091 | 0.086 | 0.081 | 0.077
observation | 489.5 | 0.046 | 0.054 | 0.064 | 0.074 | 0.08 | 0.094 | 0.094 | 0.089 | 0.085 | 0.08 | 0.076
observation | 490 | 0.046 | 0.054 | 0.064 | 0.074 | 0.079 | 0.093 | 0.092 | 0.088 | 0.083 | 0.079 | 0.075
observation | 490.5 | 0.046 | 0.053 | 0.063 | 0.073 | 0.078 | 0.092 | 0.091 | 0.087 | 0.082 | 0.078 | 0.074
observation | 491 | 0.046 | 0.053 | 0.062 | 0.072 | 0.077 | 0.091 | 0.089 | 0.086 | 0.081 | 0.077 | 0.074
observation | 491.5 | 0.046 | 0.053 | 0.062 | 0.071 | 0.076 | 0.09 | 0.088 | 0.084 | 0.08 | 0.076 | 0.073
observation | 492 | 0.046 | 0.053 | 0.061 | 0.071 | 0.075 | 0.089 | 0.087 | 0.083 | 0.079 | 0.075 | 0.072
observation | 492.5 | 0.046 | 0.052 | 0.061 | 0.07 | 0.074 | 0.088 | 0.086 | 0.082 | 0.078 | 0.075 | 0.071
observation | 493 | 0.045 | 0.052 | 0.06 | 0.07 | 0.073 | 0.087 | 0.085 | 0.081 | 0.077 | 0.074 | 0.07
observation | 493.5 | 0.045 | 0.052 | 0.06 | 0.069 | 0.073 | 0.086 | 0.084 | 0.08 | 0.076 | 0.073 | 0.07
observation | 494 | 0.045 | 0.052 | 0.059 | 0.068 | 0.072 | 0.085 | 0.083 | 0.079 | 0.075 | 0.072 | 0.069
observation | 494.5 | 0.045 | 0.051 | 0.059 | 0.068 | 0.071 | 0.084 | 0.082 | 0.078 | 0.075 | 0.071 | 0.068
observation | 495 | 0.045 | 0.051 | 0.058 | 0.067 | 0.07 | 0.083 | 0.081 | 0.078 | 0.074 | 0.071 | 0.068
observation | 495.5 | 0.045 | 0.051 | 0.058 | 0.067 | 0.07 | 0.082 | 0.08 | 0.077 | 0.073 | 0.07 | 0.067
observation | 496 | 0.045 | 0.051 | 0.058 | 0.066 | 0.069 | 0.081 | 0.079 | 0.076 | 0.072 | 0.069 | 0.066
observation | 496.5 | 0.045 | 0.05 | 0.057 | 0.066 | 0.069 | 0.081 | 0.078 | 0.075 | 0.072 | 0.069 | 0.066
observation | 497 | 0.045 | 0.05 | 0.057 | 0.065 | 0.068 | 0.08 | 0.077 | 0.074 | 0.071 | 0.068 | 0.065
observation | 497.5 | 0.045 | 0.05 | 0.057 | 0.065 | 0.067 | 0.079 | 0.077 | 0.074 | 0.07 | 0.067 | 0.065
observation | 498 | 0.045 | 0.05 | 0.056 | 0.064 | 0.067 | 0.079 | 0.076 | 0.073 | 0.069 | 0.067 | 0.064
observation | 498.5 | 0.045 | 0.05 | 0.056 | 0.064 | 0.066 | 0.078 | 0.075 | 0.072 | 0.069 | 0.066 | 0.064
observation | 499 | 0.045 | 0.05 | 0.056 | 0.063 | 0.066 | 0.077 | 0.074 | 0.071 | 0.068 | 0.066 | 0.063
observation | 499.5 | 0.044 | 0.049 | 0.055 | 0.063 | 0.065 | 0.077 | 0.074 | 0.071 | 0.068 | 0.065 | 0.063
observation | 500 | 0.044 | 0.049 | 0.055 | 0.063 | 0.065 | 0.076 | 0.073 | 0.07 | 0.067 | 0.064 | 0.062
deviaton | 190 | 0.003 | 0.003 | 0.003 | 0.003 | 0.003 | 0.003 | 0.003 | 0.003 | 0.003 | 0.003 | 0.003
deviaton | 190.5 | 0.003 | 0.003 | 0.003 | 0.003 | 0.003 | 0.003 | 0.003 | 0.003 | 0.003 | 0.003 | 0.003
deviaton | 191 | 0.003 | 0.003 | 0.003 | 0.003 | 0.003 | 0.003 | 0.003 | 0.003 | 0.003 | 0.003 | 0.003
deviaton | 191.5 | 0.003 | 0.003 | 0.003 | 0.003 | 0.003 | 0.003 | 0.003 | 0.003 | 0.003 | 0.003 | 0.003
deviaton | 192 | 0.003 | 0.003 | 0.003 | 0.003 | 0.003 | 0.003 | 0.003 | 0.003 | 0.003 | 0.003 | 0.003
deviaton | 192.5 | 0.003 | 0.003 | 0.003 | 0.003 | 0.003 | 0.003 | 0.003 | 0.003 | 0.003 | 0.003 | 0.003
deviaton | 193 | 0.003 | 0.003 | 0.003 | 0.003 | 0.003 | 0.003 | 0.003 | 0.003 | 0.003 | 0.003 | 0.003
deviaton | 193.5 | 0.003 | 0.003 | 0.003 | 0.003 | 0.003 | 0.003 | 0.003 | 0.003 | 0.003 | 0.003 | 0.003
deviaton | 194 | 0.003 | 0.003 | 0.003 | 0.003 | 0.003 | 0.003 | 0.003 | 0.003 | 0.003 | 0.003 | 0.003
deviaton | 194.5 | 0.003 | 0.003 | 0.003 | 0.003 | 0.003 | 0.003 | 0.003 | 0.003 | 0.003 | 0.003 | 0.003
deviaton | 195 | 0.003 | 0.003 | 0.003 | 0.003 | 0.003 | 0.003 | 0.003 | 0.003 | 0.003 | 0.003 | 0.003
deviaton | 195.5 | 0.003 | 0.003 | 0.003 | 0.003 | 0.003 | 0.003 | 0.003 | 0.003 | 0.003 | 0.003 | 0.003
deviaton | 196 | 0.003 | 0.003 | 0.003 | 0.003 | 0.003 | 0.003 | 0.003 | 0.003 | 0.003 | 0.003 | 0.003
deviaton | 196.5 | 0.003 | 0.003 | 0.003 | 0.003 | 0.003 | 0.003 | 0.003 | 0.003 | 0.003 | 0.003 | 0.003
deviaton | 197 | 0.003 | 0.003 | 0.003 | 0.003 | 0.003 | 0.003 | 0.003 | 0.003 | 0.003 | 0.003 | 0.003
deviaton | 197.5 | 0.003 | 0.003 | 0.003 | 0.003 | 0.003 | 0.003 | 0.003 | 0.003 | 0.003 | 0.003 | 0.003
deviaton | 198 | 0.003 | 0.003 | 0.003 | 0.003 | 0.003 | 0.003 | 0.003 | 0.003 | 0.003 | 0.003 | 0.003
deviaton | 198.5 | 0.003 | 0.003 | 0.003 | 0.003 | 0.003 | 0.003 | 0.003 | 0.003 | 0.003 | 0.003 | 0.003
deviaton | 199 | 0.003 | 0.003 | 0.003 | 0.003 | 0.003 | 0.003 | 0.003 | 0.003 | 0.003 | 0.003 | 0.003
deviaton | 199.5 | 0.003 | 0.003 | 0.003 | 0.003 | 0.003 | 0.003 | 0.003 | 0.003 | 0.003 | 0.003 | 0.003
deviaton | 200 | 0.003 | 0.003 | 0.003 | 0.003 | 0.003 | 0.003 | 0.003 | 0.003 | 0.003 | 0.003 | 0.003
deviaton | 200.5 | 0.003 | 0.003 | 0.003 | 0.003 | 0.003 | 0.003 | 0.003 | 0.003 | 0.003 | 0.003 | 0.003
deviaton | 201 | 0.003 | 0.003 | 0.003 | 0.003 | 0.003 | 0.003 | 0.003 | 0.003 | 0.003 | 0.003 | 0.003
deviaton | 201.5 | 0.003 | 0.003 | 0.003 | 0.003 | 0.003 | 0.003 | 0.003 | 0.003 | 0.003 | 0.003 | 0.003
deviaton | 202 | 0.003 | 0.003 | 0.003 | 0.003 | 0.003 | 0.003 | 0.003 | 0.003 | 0.003 | 0.003 | 0.003
deviaton | 202.5 | 0.003 | 0.003 | 0.003 | 0.003 | 0.003 | 0.003 | 0.003 | 0.003 | 0.003 | 0.003 | 0.003
deviaton | 203 | 0.003 | 0.003 | 0.003 | 0.003 | 0.003 | 0.003 | 0.003 | 0.003 | 0.003 | 0.003 | 0.003
deviaton | 203.5 | 0.003 | 0.003 | 0.003 | 0.003 | 0.003 | 0.003 | 0.003 | 0.003 | 0.003 | 0.003 | 0.003
deviaton | 204 | 0.003 | 0.003 | 0.003 | 0.003 | 0.003 | 0.003 | 0.003 | 0.003 | 0.003 | 0.003 | 0.003
deviaton | 204.5 | 0.003 | 0.003 | 0.003 | 0.003 | 0.003 | 0.003 | 0.003 | 0.003 | 0.003 | 0.003 | 0.003
deviaton | 205 | 0.003 | 0.003 | 0.003 | 0.003 | 0.003 | 0.003 | 0.003 | 0.003 | 0.003 | 0.003 | 0.003
deviaton | 205.5 | 0.003 | 0.003 | 0.003 | 0.003 | 0.003 | 0.003 | 0.003 | 0.003 | 0.003 | 0.003 | 0.003
deviaton | 206 | 0.003 | 0.003 | 0.003 | 0.003 | 0.003 | 0.003 | 0.003 | 0.003 | 0.003 | 0.003 | 0.003
deviaton | 206.5 | 0.003 | 0.003 | 0.003 | 0.003 | 0.003 | 0.003 | 0.003 | 0.003 | 0.003 | 0.003 | 0.003
deviaton | 207 | 0.003 | 0.003 | 0.003 | 0.003 | 0.003 | 0.003 | 0.003 | 0.003 | 0.003 | 0.003 | 0.003
deviaton | 207.5 | 0.003 | 0.003 | 0.003 | 0.003 | 0.003 | 0.003 | 0.003 | 0.003 | 0.003 | 0.003 | 0.003
deviaton | 208 | 0.003 | 0.003 | 0.003 | 0.003 | 0.003 | 0.003 | 0.003 | 0.003 | 0.003 | 0.003 | 0.003
deviaton | 208.5 | 0.003 | 0.003 | 0.003 | 0.003 | 0.003 | 0.003 | 0.003 | 0.003 | 0.003 | 0.003 | 0.003
deviaton | 209 | 0.003 | 0.003 | 0.003 | 0.003 | 0.003 | 0.003 | 0.003 | 0.003 | 0.003 | 0.003 | 0.003
deviaton | 209.5 | 0.003 | 0.003 | 0.003 | 0.003 | 0.003 | 0.003 | 0.003 | 0.003 | 0.003 | 0.003 | 0.003
deviaton | 210 | 0.003 | 0.003 | 0.003 | 0.003 | 0.003 | 0.003 | 0.003 | 0.003 | 0.003 | 0.003 | 0.003
deviaton | 210.5 | 0.003 | 0.003 | 0.003 | 0.003 | 0.003 | 0.003 | 0.003 | 0.003 | 0.003 | 0.003 | 0.003
deviaton | 211 | 0.003 | 0.003 | 0.003 | 0.003 | 0.003 | 0.003 | 0.003 | 0.003 | 0.003 | 0.003 | 0.003
deviaton | 211.5 | 0.003 | 0.003 | 0.003 | 0.003 | 0.003 | 0.003 | 0.003 | 0.003 | 0.003 | 0.003 | 0.003
deviaton | 212 | 0.003 | 0.003 | 0.003 | 0.003 | 0.003 | 0.003 | 0.003 | 0.003 | 0.003 | 0.003 | 0.003
deviaton | 212.5 | 0.003 | 0.003 | 0.003 | 0.003 | 0.003 | 0.003 | 0.003 | 0.003 | 0.003 | 0.003 | 0.003
deviaton | 213 | 0.003 | 0.003 | 0.003 | 0.003 | 0.003 | 0.003 | 0.003 | 0.003 | 0.003 | 0.003 | 0.003
deviaton | 213.5 | 0.003 | 0.003 | 0.003 | 0.003 | 0.003 | 0.003 | 0.003 | 0.003 | 0.003 | 0.003 | 0.003
deviaton | 214 | 0.003 | 0.003 | 0.003 | 0.003 | 0.003 | 0.003 | 0.003 | 0.003 | 0.003 | 0.003 | 0.003
deviaton | 214.5 | 0.003 | 0.003 | 0.003 | 0.003 | 0.003 | 0.003 | 0.003 | 0.003 | 0.003 | 0.003 | 0.003
deviaton | 215 | 0.003 | 0.003 | 0.003 | 0.003 | 0.003 | 0.003 | 0.003 | 0.003 | 0.003 | 0.003 | 0.003
deviaton | 215.5 | 0.003 | 0.003 | 0.003 | 0.003 | 0.003 | 0.003 | 0.003 | 0.003 | 0.003 | 0.003 | 0.003
deviaton | 216 | 0.003 | 0.003 | 0.003 | 0.003 | 0.003 | 0.003 | 0.003 | 0.003 | 0.003 | 0.003 | 0.003
deviaton | 216.5 | 0.003 | 0.003 | 0.003 | 0.003 | 0.003 | 0.003 | 0.003 | 0.003 | 0.003 | 0.003 | 0.003
deviaton | 217 | 0.003 | 0.003 | 0.003 | 0.003 | 0.003 | 0.003 | 0.003 | 0.003 | 0.003 | 0.003 | 0.003
deviaton | 217.5 | 0.003 | 0.003 | 0.003 | 0.003 | 0.003 | 0.003 | 0.003 | 0.003 | 0.003 | 0.003 | 0.003
deviaton | 218 | 0.003 | 0.003 | 0.003 | 0.003 | 0.003 | 0.003 | 0.003 | 0.003 | 0.003 | 0.003 | 0.003
deviaton | 218.5 | 0.003 | 0.003 | 0.003 | 0.003 | 0.003 | 0.003 | 0.003 | 0.003 | 0.003 | 0.003 | 0.003
deviaton | 219 | 0.003 | 0.003 | 0.003 | 0.003 | 0.003 | 0.003 | 0.003 | 0.003 | 0.003 | 0.003 | 0.003
deviaton | 219.5 | 0.003 | 0.003 | 0.003 | 0.003 | 0.003 | 0.003 | 0.003 | 0.003 | 0.003 | 0.003 | 0.003
deviaton | 220 | 0.003 | 0.003 | 0.003 | 0.003 | 0.003 | 0.003 | 0.003 | 0.003 | 0.003 | 0.003 | 0.003
deviaton | 220.5 | 0.003 | 0.003 | 0.003 | 0.003 | 0.003 | 0.003 | 0.003 | 0.003 | 0.003 | 0.003 | 0.003
deviaton | 221 | 0.003 | 0.003 | 0.003 | 0.003 | 0.003 | 0.003 | 0.003 | 0.003 | 0.003 | 0.003 | 0.003
deviaton | 221.5 | 0.003 | 0.003 | 0.003 | 0.003 | 0.003 | 0.003 | 0.003 | 0.003 | 0.003 | 0.003 | 0.003
deviaton | 222 | 0.003 | 0.003 | 0.003 | 0.003 | 0.003 | 0.003 | 0.003 | 0.003 | 0.003 | 0.003 | 0.003
deviaton | 222.5 | 0.003 | 0.003 | 0.003 | 0.003 | 0.003 | 0.003 | 0.003 | 0.003 | 0.003 | 0.003 | 0.003
deviaton | 223 | 0.003 | 0.003 | 0.003 | 0.003 | 0.003 | 0.003 | 0.003 | 0.003 | 0.003 | 0.003 | 0.003
deviaton | 223.5 | 0.003 | 0.003 | 0.003 | 0.003 | 0.003 | 0.003 | 0.003 | 0.003 | 0.003 | 0.003 | 0.003
deviaton | 224 | 0.003 | 0.003 | 0.003 | 0.003 | 0.003 | 0.003 | 0.003 | 0.003 | 0.003 | 0.003 | 0.003
deviaton | 224.5 | 0.003 | 0.003 | 0.003 | 0.003 | 0.003 | 0.003 | 0.003 | 0.003 | 0.003 | 0.003 | 0.003
deviaton | 225 | 0.003 | 0.003 | 0.003 | 0.003 | 0.003 | 0.003 | 0.003 | 0.003 | 0.003 | 0.003 | 0.003
deviaton | 225.5 | 0.003 | 0.003 | 0.003 | 0.003 | 0.003 | 0.003 | 0.003 | 0.003 | 0.003 | 0.003 | 0.003
deviaton | 226 | 0.003 | 0.003 | 0.003 | 0.003 | 0.003 | 0.003 | 0.003 | 0.003 | 0.003 | 0.003 | 0.003
deviaton | 226.5 | 0.003 | 0.003 | 0.003 | 0.003 | 0.003 | 0.003 | 0.003 | 0.003 | 0.003 | 0.003 | 0.003
deviaton | 227 | 0.003 | 0.003 | 0.003 | 0.003 | 0.003 | 0.003 | 0.003 | 0.003 | 0.003 | 0.003 | 0.003
deviaton | 227.5 | 0.003 | 0.003 | 0.003 | 0.003 | 0.003 | 0.003 | 0.003 | 0.003 | 0.003 | 0.003 | 0.003
deviaton | 228 | 0.003 | 0.003 | 0.003 | 0.003 | 0.003 | 0.003 | 0.003 | 0.003 | 0.003 | 0.003 | 0.003
deviaton | 228.5 | 0.003 | 0.003 | 0.003 | 0.003 | 0.003 | 0.003 | 0.003 | 0.003 | 0.003 | 0.003 | 0.003
deviaton | 229 | 0.003 | 0.003 | 0.003 | 0.003 | 0.003 | 0.003 | 0.003 | 0.003 | 0.003 | 0.003 | 0.003
deviaton | 229.5 | 0.003 | 0.003 | 0.003 | 0.003 | 0.003 | 0.003 | 0.003 | 0.003 | 0.003 | 0.003 | 0.003
deviaton | 230 | 0.003 | 0.003 | 0.003 | 0.003 | 0.003 | 0.003 | 0.003 | 0.003 | 0.003 | 0.003 | 0.003
deviaton | 230.5 | 0.003 | 0.003 | 0.003 | 0.003 | 0.003 | 0.003 | 0.003 | 0.003 | 0.003 | 0.003 | 0.003
deviaton | 231 | 0.003 | 0.003 | 0.003 | 0.003 | 0.003 | 0.003 | 0.003 | 0.003 | 0.003 | 0.003 | 0.003
deviaton | 231.5 | 0.003 | 0.003 | 0.003 | 0.003 | 0.003 | 0.003 | 0.003 | 0.003 | 0.003 | 0.003 | 0.003
deviaton | 232 | 0.003 | 0.003 | 0.003 | 0.003 | 0.003 | 0.003 | 0.003 | 0.003 | 0.003 | 0.003 | 0.003
deviaton | 232.5 | 0.003 | 0.003 | 0.003 | 0.003 | 0.003 | 0.003 | 0.003 | 0.003 | 0.003 | 0.003 | 0.003
deviaton | 233 | 0.003 | 0.003 | 0.003 | 0.003 | 0.003 | 0.003 | 0.003 | 0.003 | 0.003 | 0.003 | 0.003
deviaton | 233.5 | 0.003 | 0.003 | 0.003 | 0.003 | 0.003 | 0.003 | 0.003 | 0.003 | 0.003 | 0.003 | 0.003
deviaton | 234 | 0.003 | 0.003 | 0.003 | 0.003 | 0.003 | 0.003 | 0.003 | 0.003 | 0.003 | 0.003 | 0.003
deviaton | 234.5 | 0.003 | 0.003 | 0.003 | 0.003 | 0.003 | 0.003 | 0.003 | 0.003 | 0.003 | 0.003 | 0.003
deviaton | 235 | 0.003 | 0.003 | 0.003 | 0.003 | 0.003 | 0.003 | 0.003 | 0.003 | 0.003 | 0.003 | 0.003
deviaton | 235.5 | 0.003 | 0.003 | 0.003 | 0.003 | 0.003 | 0.003 | 0.003 | 0.003 | 0.003 | 0.003 | 0.003
deviaton | 236 | 0.003 | 0.003 | 0.003 | 0.003 | 0.003 | 0.003 | 0.003 | 0.003 | 0.003 | 0.003 | 0.003
deviaton | 236.5 | 0.003 | 0.003 | 0.003 | 0.003 | 0.003 | 0.003 | 0.003 | 0.003 | 0.003 | 0.003 | 0.003
deviaton | 237 | 0.003 | 0.003 | 0.003 | 0.003 | 0.003 | 0.003 | 0.003 | 0.003 | 0.003 | 0.003 | 0.003
deviaton | 237.5 | 0.003 | 0.003 | 0.003 | 0.003 | 0.003 | 0.003 | 0.003 | 0.003 | 0.003 | 0.003 | 0.003
deviaton | 238 | 0.003 | 0.003 | 0.003 | 0.003 | 0.003 | 0.003 | 0.003 | 0.003 | 0.003 | 0.003 | 0.003
deviaton | 238.5 | 0.003 | 0.003 | 0.003 | 0.003 | 0.003 | 0.003 | 0.003 | 0.003 | 0.003 | 0.003 | 0.003
deviaton | 239 | 0.003 | 0.003 | 0.003 | 0.003 | 0.003 | 0.003 | 0.003 | 0.003 | 0.003 | 0.003 | 0.003
deviaton | 239.5 | 0.003 | 0.003 | 0.003 | 0.003 | 0.003 | 0.003 | 0.003 | 0.003 | 0.003 | 0.003 | 0.003
deviaton | 240 | 0.003 | 0.003 | 0.003 | 0.003 | 0.003 | 0.003 | 0.003 | 0.003 | 0.003 | 0.003 | 0.003
deviaton | 240.5 | 0.003 | 0.003 | 0.003 | 0.003 | 0.003 | 0.003 | 0.003 | 0.003 | 0.003 | 0.003 | 0.003
deviaton | 241 | 0.003 | 0.003 | 0.003 | 0.003 | 0.003 | 0.003 | 0.003 | 0.003 | 0.003 | 0.003 | 0.003
deviaton | 241.5 | 0.003 | 0.003 | 0.003 | 0.003 | 0.003 | 0.003 | 0.003 | 0.003 | 0.003 | 0.003 | 0.003
deviaton | 242 | 0.003 | 0.003 | 0.003 | 0.003 | 0.003 | 0.003 | 0.003 | 0.003 | 0.003 | 0.003 | 0.003
deviaton | 242.5 | 0.003 | 0.003 | 0.003 | 0.003 | 0.003 | 0.003 | 0.003 | 0.003 | 0.003 | 0.003 | 0.003
deviaton | 243 | 0.003 | 0.003 | 0.003 | 0.003 | 0.003 | 0.003 | 0.003 | 0.003 | 0.003 | 0.003 | 0.003
deviaton | 243.5 | 0.003 | 0.003 | 0.003 | 0.003 | 0.003 | 0.003 | 0.003 | 0.003 | 0.003 | 0.003 | 0.003
deviaton | 244 | 0.003 | 0.003 | 0.003 | 0.003 | 0.003 | 0.003 | 0.003 | 0.003 | 0.003 | 0.003 | 0.003
deviaton | 244.5 | 0.003 | 0.003 | 0.003 | 0.003 | 0.003 | 0.003 | 0.003 | 0.003 | 0.003 | 0.003 | 0.003
deviaton | 245 | 0.003 | 0.003 | 0.003 | 0.003 | 0.003 | 0.003 | 0.003 | 0.003 | 0.003 | 0.003 | 0.003
deviaton | 245.5 | 0.003 | 0.003 | 0.003 | 0.003 | 0.003 | 0.003 | 0.003 | 0.003 | 0.003 | 0.003 | 0.003
deviaton | 246 | 0.003 | 0.003 | 0.003 | 0.003 | 0.003 | 0.003 | 0.003 | 0.003 | 0.003 | 0.003 | 0.003
deviaton | 246.5 | 0.003 | 0.003 | 0.003 | 0.003 | 0.003 | 0.003 | 0.003 | 0.003 | 0.003 | 0.003 | 0.003
deviaton | 247 | 0.003 | 0.003 | 0.003 | 0.003 | 0.003 | 0.003 | 0.003 | 0.003 | 0.003 | 0.003 | 0.003
deviaton | 247.5 | 0.003 | 0.003 | 0.003 | 0.003 | 0.003 | 0.003 | 0.003 | 0.003 | 0.003 | 0.003 | 0.003
deviaton | 248 | 0.003 | 0.003 | 0.003 | 0.003 | 0.003 | 0.003 | 0.003 | 0.003 | 0.003 | 0.003 | 0.003
deviaton | 248.5 | 0.003 | 0.003 | 0.003 | 0.003 | 0.003 | 0.003 | 0.003 | 0.003 | 0.003 | 0.003 | 0.003
deviaton | 249 | 0.003 | 0.003 | 0.003 | 0.003 | 0.003 | 0.003 | 0.003 | 0.003 | 0.003 | 0.003 | 0.003
deviaton | 249.5 | 0.003 | 0.003 | 0.003 | 0.003 | 0.003 | 0.003 | 0.003 | 0.003 | 0.003 | 0.003 | 0.003
deviaton | 250 | 0.003 | 0.003 | 0.003 | 0.003 | 0.003 | 0.003 | 0.003 | 0.003 | 0.003 | 0.003 | 0.003
deviaton | 250.5 | 0.003 | 0.003 | 0.003 | 0.003 | 0.003 | 0.003 | 0.003 | 0.003 | 0.003 | 0.003 | 0.003
deviaton | 251 | 0.003 | 0.003 | 0.003 | 0.003 | 0.003 | 0.003 | 0.003 | 0.003 | 0.003 | 0.003 | 0.003
deviaton | 251.5 | 0.003 | 0.003 | 0.003 | 0.003 | 0.003 | 0.003 | 0.003 | 0.003 | 0.003 | 0.003 | 0.003
deviaton | 252 | 0.003 | 0.003 | 0.003 | 0.003 | 0.003 | 0.003 | 0.003 | 0.003 | 0.003 | 0.003 | 0.003
deviaton | 252.5 | 0.003 | 0.003 | 0.003 | 0.003 | 0.003 | 0.003 | 0.003 | 0.003 | 0.003 | 0.003 | 0.003
deviaton | 253 | 0.003 | 0.003 | 0.003 | 0.003 | 0.003 | 0.003 | 0.003 | 0.003 | 0.003 | 0.003 | 0.003
deviaton | 253.5 | 0.003 | 0.003 | 0.003 | 0.003 | 0.003 | 0.003 | 0.003 | 0.003 | 0.003 | 0.003 | 0.003
deviaton | 254 | 0.003 | 0.003 | 0.003 | 0.003 | 0.003 | 0.003 | 0.003 | 0.003 | 0.003 | 0.003 | 0.003
deviaton | 254.5 | 0.003 | 0.003 | 0.003 | 0.003 | 0.003 | 0.003 | 0.003 | 0.003 | 0.003 | 0.003 | 0.003
deviaton | 255 | 0.003 | 0.003 | 0.003 | 0.003 | 0.003 | 0.003 | 0.003 | 0.003 | 0.003 | 0.003 | 0.003
deviaton | 255.5 | 0.003 | 0.003 | 0.003 | 0.003 | 0.003 | 0.003 | 0.003 | 0.003 | 0.003 | 0.003 | 0.003
deviaton | 256 | 0.003 | 0.003 | 0.003 | 0.003 | 0.003 | 0.003 | 0.003 | 0.003 | 0.003 | 0.003 | 0.003
deviaton | 256.5 | 0.003 | 0.003 | 0.003 | 0.003 | 0.003 | 0.003 | 0.003 | 0.003 | 0.003 | 0.003 | 0.003
deviaton | 257 | 0.003 | 0.003 | 0.003 | 0.003 | 0.003 | 0.003 | 0.003 | 0.003 | 0.003 | 0.003 | 0.003
deviaton | 257.5 | 0.003 | 0.003 | 0.003 | 0.003 | 0.003 | 0.003 | 0.003 | 0.003 | 0.003 | 0.003 | 0.003
deviaton | 258 | 0.003 | 0.003 | 0.003 | 0.003 | 0.003 | 0.003 | 0.003 | 0.003 | 0.003 | 0.003 | 0.003
deviaton | 258.5 | 0.003 | 0.003 | 0.003 | 0.003 | 0.003 | 0.003 | 0.003 | 0.003 | 0.003 | 0.003 | 0.003
deviaton | 259 | 0.003 | 0.003 | 0.003 | 0.003 | 0.003 | 0.003 | 0.003 | 0.003 | 0.003 | 0.003 | 0.003
deviaton | 259.5 | 0.003 | 0.003 | 0.003 | 0.003 | 0.003 | 0.003 | 0.003 | 0.003 | 0.003 | 0.003 | 0.003
deviaton | 260 | 0.003 | 0.003 | 0.003 | 0.003 | 0.003 | 0.003 | 0.003 | 0.003 | 0.003 | 0.003 | 0.003
deviaton | 260.5 | 0.003 | 0.003 | 0.003 | 0.003 | 0.003 | 0.003 | 0.003 | 0.003 | 0.003 | 0.003 | 0.003
deviaton | 261 | 0.003 | 0.003 | 0.003 | 0.003 | 0.003 | 0.003 | 0.003 | 0.003 | 0.003 | 0.003 | 0.003
deviaton | 261.5 | 0.003 | 0.003 | 0.003 | 0.003 | 0.003 | 0.003 | 0.003 | 0.003 | 0.003 | 0.003 | 0.003
deviaton | 262 | 0.003 | 0.003 | 0.003 | 0.003 | 0.003 | 0.003 | 0.003 | 0.003 | 0.003 | 0.003 | 0.003
deviaton | 262.5 | 0.003 | 0.003 | 0.003 | 0.003 | 0.003 | 0.003 | 0.003 | 0.003 | 0.003 | 0.003 | 0.003
deviaton | 263 | 0.003 | 0.003 | 0.003 | 0.003 | 0.003 | 0.003 | 0.003 | 0.003 | 0.003 | 0.003 | 0.003
deviaton | 263.5 | 0.003 | 0.003 | 0.003 | 0.003 | 0.003 | 0.003 | 0.003 | 0.003 | 0.003 | 0.003 | 0.003
deviaton | 264 | 0.003 | 0.003 | 0.003 | 0.003 | 0.003 | 0.003 | 0.003 | 0.003 | 0.003 | 0.003 | 0.003
deviaton | 264.5 | 0.003 | 0.003 | 0.003 | 0.003 | 0.003 | 0.003 | 0.003 | 0.003 | 0.003 | 0.003 | 0.003
deviaton | 265 | 0.003 | 0.003 | 0.003 | 0.003 | 0.003 | 0.003 | 0.003 | 0.003 | 0.003 | 0.003 | 0.003
deviaton | 265.5 | 0.003 | 0.003 | 0.003 | 0.003 | 0.003 | 0.003 | 0.003 | 0.003 | 0.003 | 0.003 | 0.003
deviaton | 266 | 0.003 | 0.003 | 0.003 | 0.003 | 0.003 | 0.003 | 0.003 | 0.003 | 0.003 | 0.003 | 0.003
deviaton | 266.5 | 0.003 | 0.003 | 0.003 | 0.003 | 0.003 | 0.003 | 0.003 | 0.003 | 0.003 | 0.003 | 0.003
deviaton | 267 | 0.003 | 0.003 | 0.003 | 0.003 | 0.003 | 0.003 | 0.003 | 0.003 | 0.003 | 0.003 | 0.003
deviaton | 267.5 | 0.003 | 0.003 | 0.003 | 0.003 | 0.003 | 0.003 | 0.003 | 0.003 | 0.003 | 0.003 | 0.003
deviaton | 268 | 0.003 | 0.003 | 0.003 | 0.003 | 0.003 | 0.003 | 0.003 | 0.003 | 0.003 | 0.003 | 0.003
deviaton | 268.5 | 0.003 | 0.003 | 0.003 | 0.003 | 0.003 | 0.003 | 0.003 | 0.003 | 0.003 | 0.003 | 0.003
deviaton | 269 | 0.003 | 0.003 | 0.003 | 0.003 | 0.003 | 0.003 | 0.003 | 0.003 | 0.003 | 0.003 | 0.003
deviaton | 269.5 | 0.003 | 0.003 | 0.003 | 0.003 | 0.003 | 0.003 | 0.003 | 0.003 | 0.003 | 0.003 | 0.003
deviaton | 270 | 0.003 | 0.003 | 0.003 | 0.003 | 0.003 | 0.003 | 0.003 | 0.003 | 0.003 | 0.003 | 0.003
deviaton | 270.5 | 0.003 | 0.003 | 0.003 | 0.003 | 0.003 | 0.003 | 0.003 | 0.003 | 0.003 | 0.003 | 0.003
deviaton | 271 | 0.003 | 0.003 | 0.003 | 0.003 | 0.003 | 0.003 | 0.003 | 0.003 | 0.003 | 0.003 | 0.003
deviaton | 271.5 | 0.003 | 0.003 | 0.003 | 0.003 | 0.003 | 0.003 | 0.003 | 0.003 | 0.003 | 0.003 | 0.003
deviaton | 272 | 0.003 | 0.003 | 0.003 | 0.003 | 0.003 | 0.003 | 0.003 | 0.003 | 0.003 | 0.003 | 0.003
deviaton | 272.5 | 0.003 | 0.003 | 0.003 | 0.003 | 0.003 | 0.003 | 0.003 | 0.003 | 0.003 | 0.003 | 0.003
deviaton | 273 | 0.003 | 0.003 | 0.003 | 0.003 | 0.003 | 0.003 | 0.003 | 0.003 | 0.003 | 0.003 | 0.003
deviaton | 273.5 | 0.003 | 0.003 | 0.003 | 0.003 | 0.003 | 0.003 | 0.003 | 0.003 | 0.003 | 0.003 | 0.003
deviaton | 274 | 0.003 | 0.003 | 0.003 | 0.003 | 0.003 | 0.003 | 0.003 | 0.003 | 0.003 | 0.003 | 0.003
deviaton | 274.5 | 0.003 | 0.003 | 0.003 | 0.003 | 0.003 | 0.003 | 0.003 | 0.003 | 0.003 | 0.003 | 0.003
deviaton | 275 | 0.003 | 0.003 | 0.003 | 0.003 | 0.003 | 0.003 | 0.003 | 0.003 | 0.003 | 0.003 | 0.003
deviaton | 275.5 | 0.003 | 0.003 | 0.003 | 0.003 | 0.003 | 0.003 | 0.003 | 0.003 | 0.003 | 0.003 | 0.003
deviaton | 276 | 0.003 | 0.003 | 0.003 | 0.003 | 0.003 | 0.003 | 0.003 | 0.003 | 0.003 | 0.003 | 0.003
deviaton | 276.5 | 0.003 | 0.003 | 0.003 | 0.003 | 0.003 | 0.003 | 0.003 | 0.003 | 0.003 | 0.003 | 0.003
deviaton | 277 | 0.003 | 0.003 | 0.003 | 0.003 | 0.003 | 0.003 | 0.003 | 0.003 | 0.003 | 0.003 | 0.003
deviaton | 277.5 | 0.003 | 0.003 | 0.003 | 0.003 | 0.003 | 0.003 | 0.003 | 0.003 | 0.003 | 0.003 | 0.003
deviaton | 278 | 0.003 | 0.003 | 0.003 | 0.003 | 0.003 | 0.003 | 0.003 | 0.003 | 0.003 | 0.003 | 0.003
deviaton | 278.5 | 0.003 | 0.003 | 0.003 | 0.003 | 0.003 | 0.003 | 0.003 | 0.003 | 0.003 | 0.003 | 0.003
deviaton | 279 | 0.003 | 0.003 | 0.003 | 0.003 | 0.003 | 0.003 | 0.003 | 0.003 | 0.003 | 0.003 | 0.003
deviaton | 279.5 | 0.003 | 0.003 | 0.003 | 0.003 | 0.003 | 0.003 | 0.003 | 0.003 | 0.003 | 0.003 | 0.003
deviaton | 280 | 0.003 | 0.003 | 0.003 | 0.003 | 0.003 | 0.003 | 0.003 | 0.003 | 0.003 | 0.003 | 0.003
deviaton | 280.5 | 0.003 | 0.003 | 0.003 | 0.003 | 0.003 | 0.003 | 0.003 | 0.003 | 0.003 | 0.003 | 0.003
deviaton | 281 | 0.003 | 0.003 | 0.003 | 0.003 | 0.003 | 0.003 | 0.003 | 0.003 | 0.003 | 0.003 | 0.003
deviaton | 281.5 | 0.003 | 0.003 | 0.003 | 0.003 | 0.003 | 0.003 | 0.003 | 0.003 | 0.003 | 0.003 | 0.003
deviaton | 282 | 0.003 | 0.003 | 0.003 | 0.003 | 0.003 | 0.003 | 0.003 | 0.003 | 0.003 | 0.003 | 0.003
deviaton | 282.5 | 0.003 | 0.003 | 0.003 | 0.003 | 0.003 | 0.003 | 0.003 | 0.003 | 0.003 | 0.003 | 0.003
deviaton | 283 | 0.003 | 0.003 | 0.003 | 0.003 | 0.003 | 0.003 | 0.003 | 0.003 | 0.003 | 0.003 | 0.003
deviaton | 283.5 | 0.003 | 0.003 | 0.003 | 0.003 | 0.003 | 0.003 | 0.003 | 0.003 | 0.003 | 0.003 | 0.003
deviaton | 284 | 0.003 | 0.003 | 0.003 | 0.003 | 0.003 | 0.003 | 0.003 | 0.003 | 0.003 | 0.003 | 0.003
deviaton | 284.5 | 0.003 | 0.003 | 0.003 | 0.003 | 0.003 | 0.003 | 0.003 | 0.003 | 0.003 | 0.003 | 0.003
deviaton | 285 | 0.003 | 0.003 | 0.003 | 0.003 | 0.003 | 0.003 | 0.003 | 0.003 | 0.003 | 0.003 | 0.003
deviaton | 285.5 | 0.003 | 0.003 | 0.003 | 0.003 | 0.003 | 0.003 | 0.003 | 0.003 | 0.003 | 0.003 | 0.003
deviaton | 286 | 0.003 | 0.003 | 0.003 | 0.003 | 0.003 | 0.003 | 0.003 | 0.003 | 0.003 | 0.003 | 0.003
deviaton | 286.5 | 0.003 | 0.003 | 0.003 | 0.003 | 0.003 | 0.003 | 0.003 | 0.003 | 0.003 | 0.003 | 0.003
deviaton | 287 | 0.003 | 0.003 | 0.003 | 0.003 | 0.003 | 0.003 | 0.003 | 0.003 | 0.003 | 0.003 | 0.003
deviaton | 287.5 | 0.003 | 0.003 | 0.003 | 0.003 | 0.003 | 0.003 | 0.003 | 0.003 | 0.003 | 0.003 | 0.003
deviaton | 288 | 0.003 | 0.003 | 0.003 | 0.003 | 0.003 | 0.003 | 0.003 | 0.003 | 0.003 | 0.003 | 0.003
deviaton | 288.5 | 0.003 | 0.003 | 0.003 | 0.003 | 0.003 | 0.003 | 0.003 | 0.003 | 0.003 | 0.003 | 0.003
deviaton | 289 | 0.003 | 0.003 | 0.003 | 0.003 | 0.003 | 0.003 | 0.003 | 0.003 | 0.003 | 0.003 | 0.003
deviaton | 289.5 | 0.003 | 0.003 | 0.003 | 0.003 | 0.003 | 0.003 | 0.003 | 0.003 | 0.003 | 0.003 | 0.003
deviaton | 290 | 0.003 | 0.003 | 0.003 | 0.003 | 0.003 | 0.003 | 0.003 | 0.003 | 0.003 | 0.003 | 0.003
deviaton | 290.5 | 0.003 | 0.003 | 0.003 | 0.003 | 0.003 | 0.003 | 0.003 | 0.003 | 0.003 | 0.003 | 0.003
deviaton | 291 | 0.003 | 0.003 | 0.003 | 0.003 | 0.003 | 0.003 | 0.003 | 0.003 | 0.003 | 0.003 | 0.003
deviaton | 291.5 | 0.003 | 0.003 | 0.003 | 0.003 | 0.003 | 0.003 | 0.003 | 0.003 | 0.003 | 0.003 | 0.003
deviaton | 292 | 0.003 | 0.003 | 0.003 | 0.003 | 0.003 | 0.003 | 0.003 | 0.003 | 0.003 | 0.003 | 0.003
deviaton | 292.5 | 0.003 | 0.003 | 0.003 | 0.003 | 0.003 | 0.003 | 0.003 | 0.003 | 0.003 | 0.003 | 0.003
deviaton | 293 | 0.003 | 0.003 | 0.003 | 0.003 | 0.003 | 0.003 | 0.003 | 0.003 | 0.003 | 0.003 | 0.003
deviaton | 293.5 | 0.003 | 0.003 | 0.003 | 0.003 | 0.003 | 0.003 | 0.003 | 0.003 | 0.003 | 0.003 | 0.003
deviaton | 294 | 0.003 | 0.003 | 0.003 | 0.003 | 0.003 | 0.003 | 0.003 | 0.003 | 0.003 | 0.003 | 0.003
deviaton | 294.5 | 0.003 | 0.003 | 0.003 | 0.003 | 0.003 | 0.003 | 0.003 | 0.003 | 0.003 | 0.003 | 0.003
deviaton | 295 | 0.003 | 0.003 | 0.003 | 0.003 | 0.003 | 0.003 | 0.003 | 0.003 | 0.003 | 0.003 | 0.003
deviaton | 295.5 | 0.003 | 0.003 | 0.003 | 0.003 | 0.003 | 0.003 | 0.003 | 0.003 | 0.003 | 0.003 | 0.003
deviaton | 296 | 0.003 | 0.003 | 0.003 | 0.003 | 0.003 | 0.003 | 0.003 | 0.003 | 0.003 | 0.003 | 0.003
deviaton | 296.5 | 0.003 | 0.003 | 0.003 | 0.003 | 0.003 | 0.003 | 0.003 | 0.003 | 0.003 | 0.003 | 0.003
deviaton | 297 | 0.003 | 0.003 | 0.003 | 0.003 | 0.003 | 0.003 | 0.003 | 0.003 | 0.003 | 0.003 | 0.003
deviaton | 297.5 | 0.003 | 0.003 | 0.003 | 0.003 | 0.003 | 0.003 | 0.003 | 0.003 | 0.003 | 0.003 | 0.003
deviaton | 298 | 0.003 | 0.003 | 0.003 | 0.003 | 0.003 | 0.003 | 0.003 | 0.003 | 0.003 | 0.003 | 0.003
deviaton | 298.5 | 0.003 | 0.003 | 0.003 | 0.003 | 0.003 | 0.003 | 0.003 | 0.003 | 0.003 | 0.003 | 0.003
deviaton | 299 | 0.003 | 0.003 | 0.003 | 0.003 | 0.003 | 0.003 | 0.003 | 0.003 | 0.003 | 0.003 | 0.003
deviaton | 299.5 | 0.003 | 0.003 | 0.003 | 0.003 | 0.003 | 0.003 | 0.003 | 0.003 | 0.003 | 0.003 | 0.003
deviaton | 300 | 0.003 | 0.003 | 0.003 | 0.003 | 0.003 | 0.003 | 0.003 | 0.003 | 0.003 | 0.003 | 0.003
deviaton | 300.5 | 0.003 | 0.003 | 0.003 | 0.003 | 0.003 | 0.003 | 0.003 | 0.003 | 0.003 | 0.003 | 0.003
deviaton | 301 | 0.003 | 0.003 | 0.003 | 0.003 | 0.003 | 0.003 | 0.003 | 0.003 | 0.003 | 0.003 | 0.003
deviaton | 301.5 | 0.003 | 0.003 | 0.003 | 0.003 | 0.003 | 0.003 | 0.003 | 0.003 | 0.003 | 0.003 | 0.003
deviaton | 302 | 0.003 | 0.003 | 0.003 | 0.003 | 0.003 | 0.003 | 0.003 | 0.003 | 0.003 | 0.003 | 0.003
deviaton | 302.5 | 0.003 | 0.003 | 0.003 | 0.003 | 0.003 | 0.003 | 0.003 | 0.003 | 0.003 | 0.003 | 0.003
deviaton | 303 | 0.003 | 0.003 | 0.003 | 0.003 | 0.003 | 0.003 | 0.003 | 0.003 | 0.003 | 0.003 | 0.003
deviaton | 303.5 | 0.003 | 0.003 | 0.003 | 0.003 | 0.003 | 0.003 | 0.003 | 0.003 | 0.003 | 0.003 | 0.003
deviaton | 304 | 0.003 | 0.003 | 0.003 | 0.003 | 0.003 | 0.003 | 0.003 | 0.003 | 0.003 | 0.003 | 0.003
deviaton | 304.5 | 0.003 | 0.003 | 0.003 | 0.003 | 0.003 | 0.003 | 0.003 | 0.003 | 0.003 | 0.003 | 0.003
deviaton | 305 | 0.003 | 0.003 | 0.003 | 0.003 | 0.003 | 0.003 | 0.003 | 0.003 | 0.003 | 0.003 | 0.003
deviaton | 305.5 | 0.003 | 0.003 | 0.003 | 0.003 | 0.003 | 0.003 | 0.003 | 0.003 | 0.003 | 0.003 | 0.003
deviaton | 306 | 0.003 | 0.003 | 0.003 | 0.003 | 0.003 | 0.003 | 0.003 | 0.003 | 0.003 | 0.003 | 0.003
deviaton | 306.5 | 0.003 | 0.003 | 0.003 | 0.003 | 0.003 | 0.003 | 0.003 | 0.003 | 0.003 | 0.003 | 0.003
deviaton | 307 | 0.003 | 0.003 | 0.003 | 0.003 | 0.003 | 0.003 | 0.003 | 0.003 | 0.003 | 0.003 | 0.003
deviaton | 307.5 | 0.003 | 0.003 | 0.003 | 0.003 | 0.003 | 0.003 | 0.003 | 0.003 | 0.003 | 0.003 | 0.003
deviaton | 308 | 0.003 | 0.003 | 0.003 | 0.003 | 0.003 | 0.003 | 0.003 | 0.003 | 0.003 | 0.003 | 0.003
deviaton | 308.5 | 0.003 | 0.003 | 0.003 | 0.003 | 0.003 | 0.003 | 0.003 | 0.003 | 0.003 | 0.003 | 0.003
deviaton | 309 | 0.003 | 0.003 | 0.003 | 0.003 | 0.003 | 0.003 | 0.003 | 0.003 | 0.003 | 0.003 | 0.003
deviaton | 309.5 | 0.003 | 0.003 | 0.003 | 0.003 | 0.003 | 0.003 | 0.003 | 0.003 | 0.003 | 0.003 | 0.003
deviaton | 310 | 0.003 | 0.003 | 0.003 | 0.003 | 0.003 | 0.003 | 0.003 | 0.003 | 0.003 | 0.003 | 0.003
deviaton | 310.5 | 0.003 | 0.003 | 0.003 | 0.003 | 0.003 | 0.003 | 0.003 | 0.003 | 0.003 | 0.003 | 0.003
deviaton | 311 | 0.003 | 0.003 | 0.003 | 0.003 | 0.003 | 0.003 | 0.003 | 0.003 | 0.003 | 0.003 | 0.003
deviaton | 311.5 | 0.003 | 0.003 | 0.003 | 0.003 | 0.003 | 0.003 | 0.003 | 0.003 | 0.003 | 0.003 | 0.003
deviaton | 312 | 0.003 | 0.003 | 0.003 | 0.003 | 0.003 | 0.003 | 0.003 | 0.003 | 0.003 | 0.003 | 0.003
deviaton | 312.5 | 0.003 | 0.003 | 0.003 | 0.003 | 0.003 | 0.003 | 0.003 | 0.003 | 0.003 | 0.003 | 0.003
deviaton | 313 | 0.003 | 0.003 | 0.003 | 0.003 | 0.003 | 0.003 | 0.003 | 0.003 | 0.003 | 0.003 | 0.003
deviaton | 313.5 | 0.003 | 0.003 | 0.003 | 0.003 | 0.003 | 0.003 | 0.003 | 0.003 | 0.003 | 0.003 | 0.003
deviaton | 314 | 0.003 | 0.003 | 0.003 | 0.003 | 0.003 | 0.003 | 0.003 | 0.003 | 0.003 | 0.003 | 0.003
deviaton | 314.5 | 0.003 | 0.003 | 0.003 | 0.003 | 0.003 | 0.003 | 0.003 | 0.003 | 0.003 | 0.003 | 0.003
deviaton | 315 | 0.003 | 0.003 | 0.003 | 0.003 | 0.003 | 0.003 | 0.003 | 0.003 | 0.003 | 0.003 | 0.003
deviaton | 315.5 | 0.003 | 0.003 | 0.003 | 0.003 | 0.003 | 0.003 | 0.003 | 0.003 | 0.003 | 0.003 | 0.003
deviaton | 316 | 0.003 | 0.003 | 0.003 | 0.003 | 0.003 | 0.003 | 0.003 | 0.003 | 0.003 | 0.003 | 0.003
deviaton | 316.5 | 0.003 | 0.003 | 0.003 | 0.003 | 0.003 | 0.003 | 0.003 | 0.003 | 0.003 | 0.003 | 0.003
deviaton | 317 | 0.003 | 0.003 | 0.003 | 0.003 | 0.003 | 0.003 | 0.003 | 0.003 | 0.003 | 0.003 | 0.003
deviaton | 317.5 | 0.003 | 0.003 | 0.003 | 0.003 | 0.003 | 0.003 | 0.003 | 0.003 | 0.003 | 0.003 | 0.003
deviaton | 318 | 0.003 | 0.003 | 0.003 | 0.003 | 0.003 | 0.003 | 0.003 | 0.003 | 0.003 | 0.003 | 0.003
deviaton | 318.5 | 0.003 | 0.003 | 0.003 | 0.003 | 0.003 | 0.003 | 0.003 | 0.003 | 0.003 | 0.003 | 0.003
deviaton | 319 | 0.003 | 0.003 | 0.003 | 0.003 | 0.003 | 0.003 | 0.003 | 0.003 | 0.003 | 0.003 | 0.003
deviaton | 319.5 | 0.003 | 0.003 | 0.003 | 0.003 | 0.003 | 0.003 | 0.003 | 0.003 | 0.003 | 0.003 | 0.003
deviaton | 320 | 0.003 | 0.003 | 0.003 | 0.003 | 0.003 | 0.003 | 0.003 | 0.003 | 0.003 | 0.003 | 0.003
deviaton | 320.5 | 0.003 | 0.003 | 0.003 | 0.003 | 0.003 | 0.003 | 0.003 | 0.003 | 0.003 | 0.003 | 0.003
deviaton | 321 | 0.003 | 0.003 | 0.003 | 0.003 | 0.003 | 0.003 | 0.003 | 0.003 | 0.003 | 0.003 | 0.003
deviaton | 321.5 | 0.003 | 0.003 | 0.003 | 0.003 | 0.003 | 0.003 | 0.003 | 0.003 | 0.003 | 0.003 | 0.003
deviaton | 322 | 0.003 | 0.003 | 0.003 | 0.003 | 0.003 | 0.003 | 0.003 | 0.003 | 0.003 | 0.003 | 0.003
deviaton | 322.5 | 0.003 | 0.003 | 0.003 | 0.003 | 0.003 | 0.003 | 0.003 | 0.003 | 0.003 | 0.003 | 0.003
deviaton | 323 | 0.003 | 0.003 | 0.003 | 0.003 | 0.003 | 0.003 | 0.003 | 0.003 | 0.003 | 0.003 | 0.003
deviaton | 323.5 | 0.003 | 0.003 | 0.003 | 0.003 | 0.003 | 0.003 | 0.003 | 0.003 | 0.003 | 0.003 | 0.003
deviaton | 324 | 0.003 | 0.003 | 0.003 | 0.003 | 0.003 | 0.003 | 0.003 | 0.003 | 0.003 | 0.003 | 0.003
deviaton | 324.5 | 0.003 | 0.003 | 0.003 | 0.003 | 0.003 | 0.003 | 0.003 | 0.003 | 0.003 | 0.003 | 0.003
deviaton | 325 | 0.003 | 0.003 | 0.003 | 0.003 | 0.003 | 0.003 | 0.003 | 0.003 | 0.003 | 0.003 | 0.003
deviaton | 325.5 | 0.003 | 0.003 | 0.003 | 0.003 | 0.003 | 0.003 | 0.003 | 0.003 | 0.003 | 0.003 | 0.003
deviaton | 326 | 0.003 | 0.003 | 0.003 | 0.003 | 0.003 | 0.003 | 0.003 | 0.003 | 0.003 | 0.003 | 0.003
deviaton | 326.5 | 0.003 | 0.003 | 0.003 | 0.003 | 0.003 | 0.003 | 0.003 | 0.003 | 0.003 | 0.003 | 0.003
deviaton | 327 | 0.003 | 0.003 | 0.003 | 0.003 | 0.003 | 0.003 | 0.003 | 0.003 | 0.003 | 0.003 | 0.003
deviaton | 327.5 | 0.003 | 0.003 | 0.003 | 0.003 | 0.003 | 0.003 | 0.003 | 0.003 | 0.003 | 0.003 | 0.003
deviaton | 328 | 0.003 | 0.003 | 0.003 | 0.003 | 0.003 | 0.003 | 0.003 | 0.003 | 0.003 | 0.003 | 0.003
deviaton | 328.5 | 0.003 | 0.003 | 0.003 | 0.003 | 0.003 | 0.003 | 0.003 | 0.003 | 0.003 | 0.003 | 0.003
deviaton | 329 | 0.003 | 0.003 | 0.003 | 0.003 | 0.003 | 0.003 | 0.003 | 0.003 | 0.003 | 0.003 | 0.003
deviaton | 329.5 | 0.003 | 0.003 | 0.003 | 0.003 | 0.003 | 0.003 | 0.003 | 0.003 | 0.003 | 0.003 | 0.003
deviaton | 330 | 0.003 | 0.003 | 0.003 | 0.003 | 0.003 | 0.003 | 0.003 | 0.003 | 0.003 | 0.003 | 0.003
deviaton | 330.5 | 0.003 | 0.003 | 0.003 | 0.003 | 0.003 | 0.003 | 0.003 | 0.003 | 0.003 | 0.003 | 0.003
deviaton | 331 | 0.003 | 0.003 | 0.003 | 0.003 | 0.003 | 0.003 | 0.003 | 0.003 | 0.003 | 0.003 | 0.003
deviaton | 331.5 | 0.003 | 0.003 | 0.003 | 0.003 | 0.003 | 0.003 | 0.003 | 0.003 | 0.003 | 0.003 | 0.003
deviaton | 332 | 0.003 | 0.003 | 0.003 | 0.003 | 0.003 | 0.003 | 0.003 | 0.003 | 0.003 | 0.003 | 0.003
deviaton | 332.5 | 0.003 | 0.003 | 0.003 | 0.003 | 0.003 | 0.003 | 0.003 | 0.003 | 0.003 | 0.003 | 0.003
deviaton | 333 | 0.003 | 0.003 | 0.003 | 0.003 | 0.003 | 0.003 | 0.003 | 0.003 | 0.003 | 0.003 | 0.003
deviaton | 333.5 | 0.003 | 0.003 | 0.003 | 0.003 | 0.003 | 0.003 | 0.003 | 0.003 | 0.003 | 0.003 | 0.003
deviaton | 334 | 0.003 | 0.003 | 0.003 | 0.003 | 0.003 | 0.003 | 0.003 | 0.003 | 0.003 | 0.003 | 0.003
deviaton | 334.5 | 0.003 | 0.003 | 0.003 | 0.003 | 0.003 | 0.003 | 0.003 | 0.003 | 0.003 | 0.003 | 0.003
deviaton | 335 | 0.003 | 0.003 | 0.003 | 0.003 | 0.003 | 0.003 | 0.003 | 0.003 | 0.003 | 0.003 | 0.003
deviaton | 335.5 | 0.003 | 0.003 | 0.003 | 0.003 | 0.003 | 0.003 | 0.003 | 0.003 | 0.003 | 0.003 | 0.003
deviaton | 336 | 0.003 | 0.003 | 0.003 | 0.003 | 0.003 | 0.003 | 0.003 | 0.003 | 0.003 | 0.003 | 0.003
deviaton | 336.5 | 0.003 | 0.003 | 0.003 | 0.003 | 0.003 | 0.003 | 0.003 | 0.003 | 0.003 | 0.003 | 0.003
deviaton | 337 | 0.003 | 0.003 | 0.003 | 0.003 | 0.003 | 0.003 | 0.003 | 0.003 | 0.003 | 0.003 | 0.003
deviaton | 337.5 | 0.003 | 0.003 | 0.003 | 0.003 | 0.003 | 0.003 | 0.003 | 0.003 | 0.003 | 0.003 | 0.003
deviaton | 338 | 0.003 | 0.003 | 0.003 | 0.003 | 0.003 | 0.003 | 0.003 | 0.003 | 0.003 | 0.003 | 0.003
deviaton | 338.5 | 0.003 | 0.003 | 0.003 | 0.003 | 0.003 | 0.003 | 0.003 | 0.003 | 0.003 | 0.003 | 0.003
deviaton | 339 | 0.003 | 0.003 | 0.003 | 0.003 | 0.003 | 0.003 | 0.003 | 0.003 | 0.003 | 0.003 | 0.003
deviaton | 339.5 | 0.003 | 0.003 | 0.003 | 0.003 | 0.003 | 0.003 | 0.003 | 0.003 | 0.003 | 0.003 | 0.003
deviaton | 340 | 0.003 | 0.003 | 0.003 | 0.003 | 0.003 | 0.003 | 0.003 | 0.003 | 0.003 | 0.003 | 0.003
deviaton | 340.5 | 0.003 | 0.003 | 0.003 | 0.003 | 0.003 | 0.003 | 0.003 | 0.003 | 0.003 | 0.003 | 0.003
deviaton | 341 | 0.003 | 0.003 | 0.003 | 0.003 | 0.003 | 0.003 | 0.003 | 0.003 | 0.003 | 0.003 | 0.003
deviaton | 341.5 | 0.003 | 0.003 | 0.003 | 0.003 | 0.003 | 0.003 | 0.003 | 0.003 | 0.003 | 0.003 | 0.003
deviaton | 342 | 0.003 | 0.003 | 0.003 | 0.003 | 0.003 | 0.003 | 0.003 | 0.003 | 0.003 | 0.003 | 0.003
deviaton | 342.5 | 0.003 | 0.003 | 0.003 | 0.003 | 0.003 | 0.003 | 0.003 | 0.003 | 0.003 | 0.003 | 0.003
deviaton | 343 | 0.003 | 0.003 | 0.003 | 0.003 | 0.003 | 0.003 | 0.003 | 0.003 | 0.003 | 0.003 | 0.003
deviaton | 343.5 | 0.003 | 0.003 | 0.003 | 0.003 | 0.003 | 0.003 | 0.003 | 0.003 | 0.003 | 0.003 | 0.003
deviaton | 344 | 0.003 | 0.003 | 0.003 | 0.003 | 0.003 | 0.003 | 0.003 | 0.003 | 0.003 | 0.003 | 0.003
deviaton | 344.5 | 0.003 | 0.003 | 0.003 | 0.003 | 0.003 | 0.003 | 0.003 | 0.003 | 0.003 | 0.003 | 0.003
deviaton | 345 | 0.003 | 0.003 | 0.003 | 0.003 | 0.003 | 0.003 | 0.003 | 0.003 | 0.003 | 0.003 | 0.003
deviaton | 345.5 | 0.003 | 0.003 | 0.003 | 0.003 | 0.003 | 0.003 | 0.003 | 0.003 | 0.003 | 0.003 | 0.003
deviaton | 346 | 0.003 | 0.003 | 0.003 | 0.003 | 0.003 | 0.003 | 0.003 | 0.003 | 0.003 | 0.003 | 0.003
deviaton | 346.5 | 0.003 | 0.003 | 0.003 | 0.003 | 0.003 | 0.003 | 0.003 | 0.003 | 0.003 | 0.003 | 0.003
deviaton | 347 | 0.003 | 0.003 | 0.003 | 0.003 | 0.003 | 0.003 | 0.003 | 0.003 | 0.003 | 0.003 | 0.003
deviaton | 347.5 | 0.003 | 0.003 | 0.003 | 0.003 | 0.003 | 0.003 | 0.003 | 0.003 | 0.003 | 0.003 | 0.003
deviaton | 348 | 0.003 | 0.003 | 0.003 | 0.003 | 0.003 | 0.003 | 0.003 | 0.003 | 0.003 | 0.003 | 0.003
deviaton | 348.5 | 0.003 | 0.003 | 0.003 | 0.003 | 0.003 | 0.003 | 0.003 | 0.003 | 0.003 | 0.003 | 0.003
deviaton | 349 | 0.003 | 0.003 | 0.003 | 0.003 | 0.003 | 0.003 | 0.003 | 0.003 | 0.003 | 0.003 | 0.003
deviaton | 349.5 | 0.003 | 0.003 | 0.003 | 0.003 | 0.003 | 0.003 | 0.003 | 0.003 | 0.003 | 0.003 | 0.003
deviaton | 350 | 0.003 | 0.003 | 0.003 | 0.003 | 0.003 | 0.003 | 0.003 | 0.003 | 0.003 | 0.003 | 0.003
deviaton | 350.5 | 0.003 | 0.003 | 0.003 | 0.003 | 0.003 | 0.003 | 0.003 | 0.003 | 0.003 | 0.003 | 0.003
deviaton | 351 | 0.003 | 0.003 | 0.003 | 0.003 | 0.003 | 0.003 | 0.003 | 0.003 | 0.003 | 0.003 | 0.003
deviaton | 351.5 | 0.003 | 0.003 | 0.003 | 0.003 | 0.003 | 0.003 | 0.003 | 0.003 | 0.003 | 0.003 | 0.003
deviaton | 352 | 0.003 | 0.003 | 0.003 | 0.003 | 0.003 | 0.003 | 0.003 | 0.003 | 0.003 | 0.003 | 0.003
deviaton | 352.5 | 0.003 | 0.003 | 0.003 | 0.003 | 0.003 | 0.003 | 0.003 | 0.003 | 0.003 | 0.003 | 0.003
deviaton | 353 | 0.003 | 0.003 | 0.003 | 0.003 | 0.003 | 0.003 | 0.003 | 0.003 | 0.003 | 0.003 | 0.003
deviaton | 353.5 | 0.003 | 0.003 | 0.003 | 0.003 | 0.003 | 0.003 | 0.003 | 0.003 | 0.003 | 0.003 | 0.003
deviaton | 354 | 0.003 | 0.003 | 0.003 | 0.003 | 0.003 | 0.003 | 0.003 | 0.003 | 0.003 | 0.003 | 0.003
deviaton | 354.5 | 0.003 | 0.003 | 0.003 | 0.003 | 0.003 | 0.003 | 0.003 | 0.003 | 0.003 | 0.003 | 0.003
deviaton | 355 | 0.003 | 0.003 | 0.003 | 0.003 | 0.003 | 0.003 | 0.003 | 0.003 | 0.003 | 0.003 | 0.003
deviaton | 355.5 | 0.003 | 0.003 | 0.003 | 0.003 | 0.003 | 0.003 | 0.003 | 0.003 | 0.003 | 0.003 | 0.003
deviaton | 356 | 0.003 | 0.003 | 0.003 | 0.003 | 0.003 | 0.003 | 0.003 | 0.003 | 0.003 | 0.003 | 0.003
deviaton | 356.5 | 0.003 | 0.003 | 0.003 | 0.003 | 0.003 | 0.003 | 0.003 | 0.003 | 0.003 | 0.003 | 0.003
deviaton | 357 | 0.003 | 0.003 | 0.003 | 0.003 | 0.003 | 0.003 | 0.003 | 0.003 | 0.003 | 0.003 | 0.003
deviaton | 357.5 | 0.003 | 0.003 | 0.003 | 0.003 | 0.003 | 0.003 | 0.003 | 0.003 | 0.003 | 0.003 | 0.003
deviaton | 358 | 0.003 | 0.003 | 0.003 | 0.003 | 0.003 | 0.003 | 0.003 | 0.003 | 0.003 | 0.003 | 0.003
deviaton | 358.5 | 0.003 | 0.003 | 0.003 | 0.003 | 0.003 | 0.003 | 0.003 | 0.003 | 0.003 | 0.003 | 0.003
deviaton | 359 | 0.003 | 0.003 | 0.003 | 0.003 | 0.003 | 0.003 | 0.003 | 0.003 | 0.003 | 0.003 | 0.003
deviaton | 359.5 | 0.003 | 0.003 | 0.003 | 0.003 | 0.003 | 0.003 | 0.003 | 0.003 | 0.003 | 0.003 | 0.003
deviaton | 360 | 0.003 | 0.003 | 0.003 | 0.003 | 0.003 | 0.003 | 0.003 | 0.003 | 0.003 | 0.003 | 0.003
deviaton | 360.5 | 0.003 | 0.003 | 0.003 | 0.003 | 0.003 | 0.003 | 0.003 | 0.003 | 0.003 | 0.003 | 0.003
deviaton | 361 | 0.003 | 0.003 | 0.003 | 0.003 | 0.003 | 0.003 | 0.003 | 0.003 | 0.003 | 0.003 | 0.003
deviaton | 361.5 | 0.003 | 0.003 | 0.003 | 0.003 | 0.003 | 0.003 | 0.003 | 0.003 | 0.003 | 0.003 | 0.003
deviaton | 362 | 0.003 | 0.003 | 0.003 | 0.003 | 0.003 | 0.003 | 0.003 | 0.003 | 0.003 | 0.003 | 0.003
deviaton | 362.5 | 0.003 | 0.003 | 0.003 | 0.003 | 0.003 | 0.003 | 0.003 | 0.003 | 0.003 | 0.003 | 0.003
deviaton | 363 | 0.003 | 0.003 | 0.003 | 0.003 | 0.003 | 0.003 | 0.003 | 0.003 | 0.003 | 0.003 | 0.003
deviaton | 363.5 | 0.003 | 0.003 | 0.003 | 0.003 | 0.003 | 0.003 | 0.003 | 0.003 | 0.003 | 0.003 | 0.003
deviaton | 364 | 0.003 | 0.003 | 0.003 | 0.003 | 0.003 | 0.003 | 0.003 | 0.003 | 0.003 | 0.003 | 0.003
deviaton | 364.5 | 0.003 | 0.003 | 0.003 | 0.003 | 0.003 | 0.003 | 0.003 | 0.003 | 0.003 | 0.003 | 0.003
deviaton | 365 | 0.003 | 0.003 | 0.003 | 0.003 | 0.003 | 0.003 | 0.003 | 0.003 | 0.003 | 0.003 | 0.003
deviaton | 365.5 | 0.003 | 0.003 | 0.003 | 0.003 | 0.003 | 0.003 | 0.003 | 0.003 | 0.003 | 0.003 | 0.003
deviaton | 366 | 0.003 | 0.003 | 0.003 | 0.003 | 0.003 | 0.003 | 0.003 | 0.003 | 0.003 | 0.003 | 0.003
deviaton | 366.5 | 0.003 | 0.003 | 0.003 | 0.003 | 0.003 | 0.003 | 0.003 | 0.003 | 0.003 | 0.003 | 0.003
deviaton | 367 | 0.003 | 0.003 | 0.003 | 0.003 | 0.003 | 0.003 | 0.003 | 0.003 | 0.003 | 0.003 | 0.003
deviaton | 367.5 | 0.003 | 0.003 | 0.003 | 0.003 | 0.003 | 0.003 | 0.003 | 0.003 | 0.003 | 0.003 | 0.003
deviaton | 368 | 0.003 | 0.003 | 0.003 | 0.003 | 0.003 | 0.003 | 0.003 | 0.003 | 0.003 | 0.003 | 0.003
deviaton | 368.5 | 0.003 | 0.003 | 0.003 | 0.003 | 0.003 | 0.003 | 0.003 | 0.003 | 0.003 | 0.003 | 0.003
deviaton | 369 | 0.003 | 0.003 | 0.003 | 0.003 | 0.003 | 0.003 | 0.003 | 0.003 | 0.003 | 0.003 | 0.003
deviaton | 369.5 | 0.003 | 0.003 | 0.003 | 0.003 | 0.003 | 0.003 | 0.003 | 0.003 | 0.003 | 0.003 | 0.003
deviaton | 370 | 0.003 | 0.003 | 0.003 | 0.003 | 0.003 | 0.003 | 0.003 | 0.003 | 0.003 | 0.003 | 0.003
deviaton | 370.5 | 0.003 | 0.003 | 0.003 | 0.003 | 0.003 | 0.003 | 0.003 | 0.003 | 0.003 | 0.003 | 0.003
deviaton | 371 | 0.003 | 0.003 | 0.003 | 0.003 | 0.003 | 0.003 | 0.003 | 0.003 | 0.003 | 0.003 | 0.003
deviaton | 371.5 | 0.003 | 0.003 | 0.003 | 0.003 | 0.003 | 0.003 | 0.003 | 0.003 | 0.003 | 0.003 | 0.003
deviaton | 372 | 0.003 | 0.003 | 0.003 | 0.003 | 0.003 | 0.003 | 0.003 | 0.003 | 0.003 | 0.003 | 0.003
deviaton | 372.5 | 0.003 | 0.003 | 0.003 | 0.003 | 0.003 | 0.003 | 0.003 | 0.003 | 0.003 | 0.003 | 0.003
deviaton | 373 | 0.003 | 0.003 | 0.003 | 0.003 | 0.003 | 0.003 | 0.003 | 0.003 | 0.003 | 0.003 | 0.003
deviaton | 373.5 | 0.003 | 0.003 | 0.003 | 0.003 | 0.003 | 0.003 | 0.003 | 0.003 | 0.003 | 0.003 | 0.003
deviaton | 374 | 0.003 | 0.003 | 0.003 | 0.003 | 0.003 | 0.003 | 0.003 | 0.003 | 0.003 | 0.003 | 0.003
deviaton | 374.5 | 0.003 | 0.003 | 0.003 | 0.003 | 0.003 | 0.003 | 0.003 | 0.003 | 0.003 | 0.003 | 0.003
deviaton | 375 | 0.003 | 0.003 | 0.003 | 0.003 | 0.003 | 0.003 | 0.003 | 0.003 | 0.003 | 0.003 | 0.003
deviaton | 375.5 | 0.003 | 0.003 | 0.003 | 0.003 | 0.003 | 0.003 | 0.003 | 0.003 | 0.003 | 0.003 | 0.003
deviaton | 376 | 0.003 | 0.003 | 0.003 | 0.003 | 0.003 | 0.003 | 0.003 | 0.003 | 0.003 | 0.003 | 0.003
deviaton | 376.5 | 0.003 | 0.003 | 0.003 | 0.003 | 0.003 | 0.003 | 0.003 | 0.003 | 0.003 | 0.003 | 0.003
deviaton | 377 | 0.003 | 0.003 | 0.003 | 0.003 | 0.003 | 0.003 | 0.003 | 0.003 | 0.003 | 0.003 | 0.003
deviaton | 377.5 | 0.003 | 0.003 | 0.003 | 0.003 | 0.003 | 0.003 | 0.003 | 0.003 | 0.003 | 0.003 | 0.003
deviaton | 378 | 0.003 | 0.003 | 0.003 | 0.003 | 0.003 | 0.003 | 0.003 | 0.003 | 0.003 | 0.003 | 0.003
deviaton | 378.5 | 0.003 | 0.003 | 0.003 | 0.003 | 0.003 | 0.003 | 0.003 | 0.003 | 0.003 | 0.003 | 0.003
deviaton | 379 | 0.003 | 0.003 | 0.003 | 0.003 | 0.003 | 0.003 | 0.003 | 0.003 | 0.003 | 0.003 | 0.003
deviaton | 379.5 | 0.003 | 0.003 | 0.003 | 0.003 | 0.003 | 0.003 | 0.003 | 0.003 | 0.003 | 0.003 | 0.003
deviaton | 380 | 0.003 | 0.003 | 0.003 | 0.003 | 0.003 | 0.003 | 0.003 | 0.003 | 0.003 | 0.003 | 0.003
deviaton | 380.5 | 0.003 | 0.003 | 0.003 | 0.003 | 0.003 | 0.003 | 0.003 | 0.003 | 0.003 | 0.003 | 0.003
deviaton | 381 | 0.003 | 0.003 | 0.003 | 0.003 | 0.003 | 0.003 | 0.003 | 0.003 | 0.003 | 0.003 | 0.003
deviaton | 381.5 | 0.003 | 0.003 | 0.003 | 0.003 | 0.003 | 0.003 | 0.003 | 0.003 | 0.003 | 0.003 | 0.003
deviaton | 382 | 0.003 | 0.003 | 0.003 | 0.003 | 0.003 | 0.003 | 0.003 | 0.003 | 0.003 | 0.003 | 0.003
deviaton | 382.5 | 0.003 | 0.003 | 0.003 | 0.003 | 0.003 | 0.003 | 0.003 | 0.003 | 0.003 | 0.003 | 0.003
deviaton | 383 | 0.003 | 0.003 | 0.003 | 0.003 | 0.003 | 0.003 | 0.003 | 0.003 | 0.003 | 0.003 | 0.003
deviaton | 383.5 | 0.003 | 0.003 | 0.003 | 0.003 | 0.003 | 0.003 | 0.003 | 0.003 | 0.003 | 0.003 | 0.003
deviaton | 384 | 0.003 | 0.003 | 0.003 | 0.003 | 0.003 | 0.003 | 0.003 | 0.003 | 0.003 | 0.003 | 0.003
deviaton | 384.5 | 0.003 | 0.003 | 0.003 | 0.003 | 0.003 | 0.003 | 0.003 | 0.003 | 0.003 | 0.003 | 0.003
deviaton | 385 | 0.003 | 0.003 | 0.003 | 0.003 | 0.003 | 0.003 | 0.003 | 0.003 | 0.003 | 0.003 | 0.003
deviaton | 385.5 | 0.003 | 0.003 | 0.003 | 0.003 | 0.003 | 0.003 | 0.003 | 0.003 | 0.003 | 0.003 | 0.003
deviaton | 386 | 0.003 | 0.003 | 0.003 | 0.003 | 0.003 | 0.003 | 0.003 | 0.003 | 0.003 | 0.003 | 0.003
deviaton | 386.5 | 0.003 | 0.003 | 0.003 | 0.003 | 0.003 | 0.003 | 0.003 | 0.003 | 0.003 | 0.003 | 0.003
deviaton | 387 | 0.003 | 0.003 | 0.003 | 0.003 | 0.003 | 0.003 | 0.003 | 0.003 | 0.003 | 0.003 | 0.003
deviaton | 387.5 | 0.003 | 0.003 | 0.003 | 0.003 | 0.003 | 0.003 | 0.003 | 0.003 | 0.003 | 0.003 | 0.003
deviaton | 388 | 0.003 | 0.003 | 0.003 | 0.003 | 0.003 | 0.003 | 0.003 | 0.003 | 0.003 | 0.003 | 0.003
deviaton | 388.5 | 0.003 | 0.003 | 0.003 | 0.003 | 0.003 | 0.003 | 0.003 | 0.003 | 0.003 | 0.003 | 0.003
deviaton | 389 | 0.003 | 0.003 | 0.003 | 0.003 | 0.003 | 0.003 | 0.003 | 0.003 | 0.003 | 0.003 | 0.003
deviaton | 389.5 | 0.003 | 0.003 | 0.003 | 0.003 | 0.003 | 0.003 | 0.003 | 0.003 | 0.003 | 0.003 | 0.003
deviaton | 390 | 0.003 | 0.003 | 0.003 | 0.003 | 0.003 | 0.003 | 0.003 | 0.003 | 0.003 | 0.003 | 0.003
deviaton | 390.5 | 0.003 | 0.003 | 0.003 | 0.003 | 0.003 | 0.003 | 0.003 | 0.003 | 0.003 | 0.003 | 0.003
deviaton | 391 | 0.003 | 0.003 | 0.003 | 0.003 | 0.003 | 0.003 | 0.003 | 0.003 | 0.003 | 0.003 | 0.003
deviaton | 391.5 | 0.003 | 0.003 | 0.003 | 0.003 | 0.003 | 0.003 | 0.003 | 0.003 | 0.003 | 0.003 | 0.003
deviaton | 392 | 0.003 | 0.003 | 0.003 | 0.003 | 0.003 | 0.003 | 0.003 | 0.003 | 0.003 | 0.003 | 0.003
deviaton | 392.5 | 0.003 | 0.003 | 0.003 | 0.003 | 0.003 | 0.003 | 0.003 | 0.003 | 0.003 | 0.003 | 0.003
deviaton | 393 | 0.003 | 0.003 | 0.003 | 0.003 | 0.003 | 0.003 | 0.003 | 0.003 | 0.003 | 0.003 | 0.003
deviaton | 393.5 | 0.003 | 0.003 | 0.003 | 0.003 | 0.003 | 0.003 | 0.003 | 0.003 | 0.003 | 0.003 | 0.003
deviaton | 394 | 0.003 | 0.003 | 0.003 | 0.003 | 0.003 | 0.003 | 0.003 | 0.003 | 0.003 | 0.003 | 0.003
deviaton | 394.5 | 0.003 | 0.003 | 0.003 | 0.003 | 0.003 | 0.003 | 0.003 | 0.003 | 0.003 | 0.003 | 0.003
deviaton | 395 | 0.003 | 0.003 | 0.003 | 0.003 | 0.003 | 0.003 | 0.003 | 0.003 | 0.003 | 0.003 | 0.003
deviaton | 395.5 | 0.003 | 0.003 | 0.003 | 0.003 | 0.003 | 0.003 | 0.003 | 0.003 | 0.003 | 0.003 | 0.003
deviaton | 396 | 0.003 | 0.003 | 0.003 | 0.003 | 0.003 | 0.003 | 0.003 | 0.003 | 0.003 | 0.003 | 0.003
deviaton | 396.5 | 0.003 | 0.003 | 0.003 | 0.003 | 0.003 | 0.003 | 0.003 | 0.003 | 0.003 | 0.003 | 0.003
deviaton | 397 | 0.003 | 0.003 | 0.003 | 0.003 | 0.003 | 0.003 | 0.003 | 0.003 | 0.003 | 0.003 | 0.003
deviaton | 397.5 | 0.003 | 0.003 | 0.003 | 0.003 | 0.003 | 0.003 | 0.003 | 0.003 | 0.003 | 0.003 | 0.003
deviaton | 398 | 0.003 | 0.003 | 0.003 | 0.003 | 0.003 | 0.003 | 0.003 | 0.003 | 0.003 | 0.003 | 0.003
deviaton | 398.5 | 0.003 | 0.003 | 0.003 | 0.003 | 0.003 | 0.003 | 0.003 | 0.003 | 0.003 | 0.003 | 0.003
deviaton | 399 | 0.003 | 0.003 | 0.003 | 0.003 | 0.003 | 0.003 | 0.003 | 0.003 | 0.003 | 0.003 | 0.003
deviaton | 399.5 | 0.003 | 0.003 | 0.003 | 0.003 | 0.003 | 0.003 | 0.003 | 0.003 | 0.003 | 0.003 | 0.003
deviaton | 400 | 0.003 | 0.003 | 0.003 | 0.003 | 0.003 | 0.003 | 0.003 | 0.003 | 0.003 | 0.003 | 0.003
deviaton | 400.5 | 0.003 | 0.003 | 0.003 | 0.003 | 0.003 | 0.003 | 0.003 | 0.003 | 0.003 | 0.003 | 0.003
deviaton | 401 | 0.003 | 0.003 | 0.003 | 0.003 | 0.003 | 0.003 | 0.003 | 0.003 | 0.003 | 0.003 | 0.003
deviaton | 401.5 | 0.003 | 0.003 | 0.003 | 0.003 | 0.003 | 0.003 | 0.003 | 0.003 | 0.003 | 0.003 | 0.003
deviaton | 402 | 0.003 | 0.003 | 0.003 | 0.003 | 0.003 | 0.003 | 0.003 | 0.003 | 0.003 | 0.003 | 0.003
deviaton | 402.5 | 0.003 | 0.003 | 0.003 | 0.003 | 0.003 | 0.003 | 0.003 | 0.003 | 0.003 | 0.003 | 0.003
deviaton | 403 | 0.003 | 0.003 | 0.003 | 0.003 | 0.003 | 0.003 | 0.003 | 0.003 | 0.003 | 0.003 | 0.003
deviaton | 403.5 | 0.003 | 0.003 | 0.003 | 0.003 | 0.003 | 0.003 | 0.003 | 0.003 | 0.003 | 0.003 | 0.003
deviaton | 404 | 0.003 | 0.003 | 0.003 | 0.003 | 0.003 | 0.003 | 0.003 | 0.003 | 0.003 | 0.003 | 0.003
deviaton | 404.5 | 0.003 | 0.003 | 0.003 | 0.003 | 0.003 | 0.003 | 0.003 | 0.003 | 0.003 | 0.003 | 0.003
deviaton | 405 | 0.003 | 0.003 | 0.003 | 0.003 | 0.003 | 0.003 | 0.003 | 0.003 | 0.003 | 0.003 | 0.003
deviaton | 405.5 | 0.003 | 0.003 | 0.003 | 0.003 | 0.003 | 0.003 | 0.003 | 0.003 | 0.003 | 0.003 | 0.003
deviaton | 406 | 0.003 | 0.003 | 0.003 | 0.003 | 0.003 | 0.003 | 0.003 | 0.003 | 0.003 | 0.003 | 0.003
deviaton | 406.5 | 0.003 | 0.003 | 0.003 | 0.003 | 0.003 | 0.003 | 0.003 | 0.003 | 0.003 | 0.003 | 0.003
deviaton | 407 | 0.003 | 0.003 | 0.003 | 0.003 | 0.003 | 0.003 | 0.003 | 0.003 | 0.003 | 0.003 | 0.003
deviaton | 407.5 | 0.003 | 0.003 | 0.003 | 0.003 | 0.003 | 0.003 | 0.003 | 0.003 | 0.003 | 0.003 | 0.003
deviaton | 408 | 0.003 | 0.003 | 0.003 | 0.003 | 0.003 | 0.003 | 0.003 | 0.003 | 0.003 | 0.003 | 0.003
deviaton | 408.5 | 0.003 | 0.003 | 0.003 | 0.003 | 0.003 | 0.003 | 0.003 | 0.003 | 0.003 | 0.003 | 0.003
deviaton | 409 | 0.003 | 0.003 | 0.003 | 0.003 | 0.003 | 0.003 | 0.003 | 0.003 | 0.003 | 0.003 | 0.003
deviaton | 409.5 | 0.003 | 0.003 | 0.003 | 0.003 | 0.003 | 0.003 | 0.003 | 0.003 | 0.003 | 0.003 | 0.003
deviaton | 410 | 0.003 | 0.003 | 0.003 | 0.003 | 0.003 | 0.003 | 0.003 | 0.003 | 0.003 | 0.003 | 0.003
deviaton | 410.5 | 0.003 | 0.003 | 0.003 | 0.003 | 0.003 | 0.003 | 0.003 | 0.003 | 0.003 | 0.003 | 0.003
deviaton | 411 | 0.003 | 0.003 | 0.003 | 0.003 | 0.003 | 0.003 | 0.003 | 0.003 | 0.003 | 0.003 | 0.003
deviaton | 411.5 | 0.003 | 0.003 | 0.003 | 0.003 | 0.003 | 0.003 | 0.003 | 0.003 | 0.003 | 0.003 | 0.003
deviaton | 412 | 0.003 | 0.003 | 0.003 | 0.003 | 0.003 | 0.003 | 0.003 | 0.003 | 0.003 | 0.003 | 0.003
deviaton | 412.5 | 0.003 | 0.003 | 0.003 | 0.003 | 0.003 | 0.003 | 0.003 | 0.003 | 0.003 | 0.003 | 0.003
deviaton | 413 | 0.003 | 0.003 | 0.003 | 0.003 | 0.003 | 0.003 | 0.003 | 0.003 | 0.003 | 0.003 | 0.003
deviaton | 413.5 | 0.003 | 0.003 | 0.003 | 0.003 | 0.003 | 0.003 | 0.003 | 0.003 | 0.003 | 0.003 | 0.003
deviaton | 414 | 0.003 | 0.003 | 0.003 | 0.003 | 0.003 | 0.003 | 0.003 | 0.003 | 0.003 | 0.003 | 0.003
deviaton | 414.5 | 0.003 | 0.003 | 0.003 | 0.003 | 0.003 | 0.003 | 0.003 | 0.003 | 0.003 | 0.003 | 0.003
deviaton | 415 | 0.003 | 0.003 | 0.003 | 0.003 | 0.003 | 0.003 | 0.003 | 0.003 | 0.003 | 0.003 | 0.003
deviaton | 415.5 | 0.003 | 0.003 | 0.003 | 0.003 | 0.003 | 0.003 | 0.003 | 0.003 | 0.003 | 0.003 | 0.003
deviaton | 416 | 0.003 | 0.003 | 0.003 | 0.003 | 0.003 | 0.003 | 0.003 | 0.003 | 0.003 | 0.003 | 0.003
deviaton | 416.5 | 0.003 | 0.003 | 0.003 | 0.003 | 0.003 | 0.003 | 0.003 | 0.003 | 0.003 | 0.003 | 0.003
deviaton | 417 | 0.003 | 0.003 | 0.003 | 0.003 | 0.003 | 0.003 | 0.003 | 0.003 | 0.003 | 0.003 | 0.003
deviaton | 417.5 | 0.003 | 0.003 | 0.003 | 0.003 | 0.003 | 0.003 | 0.003 | 0.003 | 0.003 | 0.003 | 0.003
deviaton | 418 | 0.003 | 0.003 | 0.003 | 0.003 | 0.003 | 0.003 | 0.003 | 0.003 | 0.003 | 0.003 | 0.003
deviaton | 418.5 | 0.003 | 0.003 | 0.003 | 0.003 | 0.003 | 0.003 | 0.003 | 0.003 | 0.003 | 0.003 | 0.003
deviaton | 419 | 0.003 | 0.003 | 0.003 | 0.003 | 0.003 | 0.003 | 0.003 | 0.003 | 0.003 | 0.003 | 0.003
deviaton | 419.5 | 0.003 | 0.003 | 0.003 | 0.003 | 0.003 | 0.003 | 0.003 | 0.003 | 0.003 | 0.003 | 0.003
deviaton | 420 | 0.003 | 0.003 | 0.003 | 0.003 | 0.003 | 0.003 | 0.003 | 0.003 | 0.003 | 0.003 | 0.003
deviaton | 420.5 | 0.003 | 0.003 | 0.003 | 0.003 | 0.003 | 0.003 | 0.003 | 0.003 | 0.003 | 0.003 | 0.003
deviaton | 421 | 0.003 | 0.003 | 0.003 | 0.003 | 0.003 | 0.003 | 0.003 | 0.003 | 0.003 | 0.003 | 0.003
deviaton | 421.5 | 0.003 | 0.003 | 0.003 | 0.003 | 0.003 | 0.003 | 0.003 | 0.003 | 0.003 | 0.003 | 0.003
deviaton | 422 | 0.003 | 0.003 | 0.003 | 0.003 | 0.003 | 0.003 | 0.003 | 0.003 | 0.003 | 0.003 | 0.003
deviaton | 422.5 | 0.003 | 0.003 | 0.003 | 0.003 | 0.003 | 0.003 | 0.003 | 0.003 | 0.003 | 0.003 | 0.003
deviaton | 423 | 0.003 | 0.003 | 0.003 | 0.003 | 0.003 | 0.003 | 0.003 | 0.003 | 0.003 | 0.003 | 0.003
deviaton | 423.5 | 0.003 | 0.003 | 0.003 | 0.003 | 0.003 | 0.003 | 0.003 | 0.003 | 0.003 | 0.003 | 0.003
deviaton | 424 | 0.003 | 0.003 | 0.003 | 0.003 | 0.003 | 0.003 | 0.003 | 0.003 | 0.003 | 0.003 | 0.003
deviaton | 424.5 | 0.003 | 0.003 | 0.003 | 0.003 | 0.003 | 0.003 | 0.003 | 0.003 | 0.003 | 0.003 | 0.003
deviaton | 425 | 0.003 | 0.003 | 0.003 | 0.003 | 0.003 | 0.003 | 0.003 | 0.003 | 0.003 | 0.003 | 0.003
deviaton | 425.5 | 0.003 | 0.003 | 0.003 | 0.003 | 0.003 | 0.003 | 0.003 | 0.003 | 0.003 | 0.003 | 0.003
deviaton | 426 | 0.003 | 0.003 | 0.003 | 0.003 | 0.003 | 0.003 | 0.003 | 0.003 | 0.003 | 0.003 | 0.003
deviaton | 426.5 | 0.003 | 0.003 | 0.003 | 0.003 | 0.003 | 0.003 | 0.003 | 0.003 | 0.003 | 0.003 | 0.003
deviaton | 427 | 0.003 | 0.003 | 0.003 | 0.003 | 0.003 | 0.003 | 0.003 | 0.003 | 0.003 | 0.003 | 0.003
deviaton | 427.5 | 0.003 | 0.003 | 0.003 | 0.003 | 0.003 | 0.003 | 0.003 | 0.003 | 0.003 | 0.003 | 0.003
deviaton | 428 | 0.003 | 0.003 | 0.003 | 0.003 | 0.003 | 0.003 | 0.003 | 0.003 | 0.003 | 0.003 | 0.003
deviaton | 428.5 | 0.003 | 0.003 | 0.003 | 0.003 | 0.003 | 0.003 | 0.003 | 0.003 | 0.003 | 0.003 | 0.003
deviaton | 429 | 0.003 | 0.003 | 0.003 | 0.003 | 0.003 | 0.003 | 0.003 | 0.003 | 0.003 | 0.003 | 0.003
deviaton | 429.5 | 0.003 | 0.003 | 0.003 | 0.003 | 0.003 | 0.003 | 0.003 | 0.003 | 0.003 | 0.003 | 0.003
deviaton | 430 | 0.003 | 0.003 | 0.003 | 0.003 | 0.003 | 0.003 | 0.003 | 0.003 | 0.003 | 0.003 | 0.003
deviaton | 430.5 | 0.003 | 0.003 | 0.003 | 0.003 | 0.003 | 0.003 | 0.003 | 0.003 | 0.003 | 0.003 | 0.003
deviaton | 431 | 0.003 | 0.003 | 0.003 | 0.003 | 0.003 | 0.003 | 0.003 | 0.003 | 0.003 | 0.003 | 0.003
deviaton | 431.5 | 0.003 | 0.003 | 0.003 | 0.003 | 0.003 | 0.003 | 0.003 | 0.003 | 0.003 | 0.003 | 0.003
deviaton | 432 | 0.003 | 0.003 | 0.003 | 0.003 | 0.003 | 0.003 | 0.003 | 0.003 | 0.003 | 0.003 | 0.003
deviaton | 432.5 | 0.003 | 0.003 | 0.003 | 0.003 | 0.003 | 0.003 | 0.003 | 0.003 | 0.003 | 0.003 | 0.003
deviaton | 433 | 0.003 | 0.003 | 0.003 | 0.003 | 0.003 | 0.003 | 0.003 | 0.003 | 0.003 | 0.003 | 0.003
deviaton | 433.5 | 0.003 | 0.003 | 0.003 | 0.003 | 0.003 | 0.003 | 0.003 | 0.003 | 0.003 | 0.003 | 0.003
deviaton | 434 | 0.003 | 0.003 | 0.003 | 0.003 | 0.003 | 0.003 | 0.003 | 0.003 | 0.003 | 0.003 | 0.003
deviaton | 434.5 | 0.003 | 0.003 | 0.003 | 0.003 | 0.003 | 0.003 | 0.003 | 0.003 | 0.003 | 0.003 | 0.003
deviaton | 435 | 0.003 | 0.003 | 0.003 | 0.003 | 0.003 | 0.003 | 0.003 | 0.003 | 0.003 | 0.003 | 0.003
deviaton | 435.5 | 0.003 | 0.003 | 0.003 | 0.003 | 0.003 | 0.003 | 0.003 | 0.003 | 0.003 | 0.003 | 0.003
deviaton | 436 | 0.003 | 0.003 | 0.003 | 0.003 | 0.003 | 0.003 | 0.003 | 0.003 | 0.003 | 0.003 | 0.003
deviaton | 436.5 | 0.003 | 0.003 | 0.003 | 0.003 | 0.003 | 0.003 | 0.003 | 0.003 | 0.003 | 0.003 | 0.003
deviaton | 437 | 0.003 | 0.003 | 0.003 | 0.003 | 0.003 | 0.003 | 0.003 | 0.003 | 0.003 | 0.003 | 0.003
deviaton | 437.5 | 0.003 | 0.003 | 0.003 | 0.003 | 0.003 | 0.003 | 0.003 | 0.003 | 0.003 | 0.003 | 0.003
deviaton | 438 | 0.003 | 0.003 | 0.003 | 0.003 | 0.003 | 0.003 | 0.003 | 0.003 | 0.003 | 0.003 | 0.003
deviaton | 438.5 | 0.003 | 0.003 | 0.003 | 0.003 | 0.003 | 0.003 | 0.003 | 0.003 | 0.003 | 0.003 | 0.003
deviaton | 439 | 0.003 | 0.003 | 0.003 | 0.003 | 0.003 | 0.003 | 0.003 | 0.003 | 0.003 | 0.003 | 0.003
deviaton | 439.5 | 0.003 | 0.003 | 0.003 | 0.003 | 0.003 | 0.003 | 0.003 | 0.003 | 0.003 | 0.003 | 0.003
deviaton | 440 | 0.003 | 0.003 | 0.003 | 0.003 | 0.003 | 0.003 | 0.003 | 0.003 | 0.003 | 0.003 | 0.003
deviaton | 440.5 | 0.003 | 0.003 | 0.003 | 0.003 | 0.003 | 0.003 | 0.003 | 0.003 | 0.003 | 0.003 | 0.003
deviaton | 441 | 0.003 | 0.003 | 0.003 | 0.003 | 0.003 | 0.003 | 0.003 | 0.003 | 0.003 | 0.003 | 0.003
deviaton | 441.5 | 0.003 | 0.003 | 0.003 | 0.003 | 0.003 | 0.003 | 0.003 | 0.003 | 0.003 | 0.003 | 0.003
deviaton | 442 | 0.003 | 0.003 | 0.003 | 0.003 | 0.003 | 0.003 | 0.003 | 0.003 | 0.003 | 0.003 | 0.003
deviaton | 442.5 | 0.003 | 0.003 | 0.003 | 0.003 | 0.003 | 0.003 | 0.003 | 0.003 | 0.003 | 0.003 | 0.003
deviaton | 443 | 0.003 | 0.003 | 0.003 | 0.003 | 0.003 | 0.003 | 0.003 | 0.003 | 0.003 | 0.003 | 0.003
deviaton | 443.5 | 0.003 | 0.003 | 0.003 | 0.003 | 0.003 | 0.003 | 0.003 | 0.003 | 0.003 | 0.003 | 0.003
deviaton | 444 | 0.003 | 0.003 | 0.003 | 0.003 | 0.003 | 0.003 | 0.003 | 0.003 | 0.003 | 0.003 | 0.003
deviaton | 444.5 | 0.003 | 0.003 | 0.003 | 0.003 | 0.003 | 0.003 | 0.003 | 0.003 | 0.003 | 0.003 | 0.003
deviaton | 445 | 0.003 | 0.003 | 0.003 | 0.003 | 0.003 | 0.003 | 0.003 | 0.003 | 0.003 | 0.003 | 0.003
deviaton | 445.5 | 0.003 | 0.003 | 0.003 | 0.003 | 0.003 | 0.003 | 0.003 | 0.003 | 0.003 | 0.003 | 0.003
deviaton | 446 | 0.003 | 0.003 | 0.003 | 0.003 | 0.003 | 0.003 | 0.003 | 0.003 | 0.003 | 0.003 | 0.003
deviaton | 446.5 | 0.003 | 0.003 | 0.003 | 0.003 | 0.003 | 0.003 | 0.003 | 0.003 | 0.003 | 0.003 | 0.003
deviaton | 447 | 0.003 | 0.003 | 0.003 | 0.003 | 0.003 | 0.003 | 0.003 | 0.003 | 0.003 | 0.003 | 0.003
deviaton | 447.5 | 0.003 | 0.003 | 0.003 | 0.003 | 0.003 | 0.003 | 0.003 | 0.003 | 0.003 | 0.003 | 0.003
deviaton | 448 | 0.003 | 0.003 | 0.003 | 0.003 | 0.003 | 0.003 | 0.003 | 0.003 | 0.003 | 0.003 | 0.003
deviaton | 448.5 | 0.003 | 0.003 | 0.003 | 0.003 | 0.003 | 0.003 | 0.003 | 0.003 | 0.003 | 0.003 | 0.003
deviaton | 449 | 0.003 | 0.003 | 0.003 | 0.003 | 0.003 | 0.003 | 0.003 | 0.003 | 0.003 | 0.003 | 0.003
deviaton | 449.5 | 0.003 | 0.003 | 0.003 | 0.003 | 0.003 | 0.003 | 0.003 | 0.003 | 0.003 | 0.003 | 0.003
deviaton | 450 | 0.003 | 0.003 | 0.003 | 0.003 | 0.003 | 0.003 | 0.003 | 0.003 | 0.003 | 0.003 | 0.003
deviaton | 450.5 | 0.003 | 0.003 | 0.003 | 0.003 | 0.003 | 0.003 | 0.003 | 0.003 | 0.003 | 0.003 | 0.003
deviaton | 451 | 0.003 | 0.003 | 0.003 | 0.003 | 0.003 | 0.003 | 0.003 | 0.003 | 0.003 | 0.003 | 0.003
deviaton | 451.5 | 0.003 | 0.003 | 0.003 | 0.003 | 0.003 | 0.003 | 0.003 | 0.003 | 0.003 | 0.003 | 0.003
deviaton | 452 | 0.003 | 0.003 | 0.003 | 0.003 | 0.003 | 0.003 | 0.003 | 0.003 | 0.003 | 0.003 | 0.003
deviaton | 452.5 | 0.003 | 0.003 | 0.003 | 0.003 | 0.003 | 0.003 | 0.003 | 0.003 | 0.003 | 0.003 | 0.003
deviaton | 453 | 0.003 | 0.003 | 0.003 | 0.003 | 0.003 | 0.003 | 0.003 | 0.003 | 0.003 | 0.003 | 0.003
deviaton | 453.5 | 0.003 | 0.003 | 0.003 | 0.003 | 0.003 | 0.003 | 0.003 | 0.003 | 0.003 | 0.003 | 0.003
deviaton | 454 | 0.003 | 0.003 | 0.003 | 0.003 | 0.003 | 0.003 | 0.003 | 0.003 | 0.003 | 0.003 | 0.003
deviaton | 454.5 | 0.003 | 0.003 | 0.003 | 0.003 | 0.003 | 0.003 | 0.003 | 0.003 | 0.003 | 0.003 | 0.003
deviaton | 455 | 0.003 | 0.003 | 0.003 | 0.003 | 0.003 | 0.003 | 0.003 | 0.003 | 0.003 | 0.003 | 0.003
deviaton | 455.5 | 0.003 | 0.003 | 0.003 | 0.003 | 0.003 | 0.003 | 0.003 | 0.003 | 0.003 | 0.003 | 0.003
deviaton | 456 | 0.003 | 0.003 | 0.003 | 0.003 | 0.003 | 0.003 | 0.003 | 0.003 | 0.003 | 0.003 | 0.003
deviaton | 456.5 | 0.003 | 0.003 | 0.003 | 0.003 | 0.003 | 0.003 | 0.003 | 0.003 | 0.003 | 0.003 | 0.003
deviaton | 457 | 0.003 | 0.003 | 0.003 | 0.003 | 0.003 | 0.003 | 0.003 | 0.003 | 0.003 | 0.003 | 0.003
deviaton | 457.5 | 0.003 | 0.003 | 0.003 | 0.003 | 0.003 | 0.003 | 0.003 | 0.003 | 0.003 | 0.003 | 0.003
deviaton | 458 | 0.003 | 0.003 | 0.003 | 0.003 | 0.003 | 0.003 | 0.003 | 0.003 | 0.003 | 0.003 | 0.003
deviaton | 458.5 | 0.003 | 0.003 | 0.003 | 0.003 | 0.003 | 0.003 | 0.003 | 0.003 | 0.003 | 0.003 | 0.003
deviaton | 459 | 0.003 | 0.003 | 0.003 | 0.003 | 0.003 | 0.003 | 0.003 | 0.003 | 0.003 | 0.003 | 0.003
deviaton | 459.5 | 0.003 | 0.003 | 0.003 | 0.003 | 0.003 | 0.003 | 0.003 | 0.003 | 0.003 | 0.003 | 0.003
deviaton | 460 | 0.003 | 0.003 | 0.003 | 0.003 | 0.003 | 0.003 | 0.003 | 0.003 | 0.003 | 0.003 | 0.003
deviaton | 460.5 | 0.003 | 0.003 | 0.003 | 0.003 | 0.003 | 0.003 | 0.003 | 0.003 | 0.003 | 0.003 | 0.003
deviaton | 461 | 0.003 | 0.003 | 0.003 | 0.003 | 0.003 | 0.003 | 0.003 | 0.003 | 0.003 | 0.003 | 0.003
deviaton | 461.5 | 0.003 | 0.003 | 0.003 | 0.003 | 0.003 | 0.003 | 0.003 | 0.003 | 0.003 | 0.003 | 0.003
deviaton | 462 | 0.003 | 0.003 | 0.003 | 0.003 | 0.003 | 0.003 | 0.003 | 0.003 | 0.003 | 0.003 | 0.003
deviaton | 462.5 | 0.003 | 0.003 | 0.003 | 0.003 | 0.003 | 0.003 | 0.003 | 0.003 | 0.003 | 0.003 | 0.003
deviaton | 463 | 0.003 | 0.003 | 0.003 | 0.003 | 0.003 | 0.003 | 0.003 | 0.003 | 0.003 | 0.003 | 0.003
deviaton | 463.5 | 0.003 | 0.003 | 0.003 | 0.003 | 0.003 | 0.003 | 0.003 | 0.003 | 0.003 | 0.003 | 0.003
deviaton | 464 | 0.003 | 0.003 | 0.003 | 0.003 | 0.003 | 0.003 | 0.003 | 0.003 | 0.003 | 0.003 | 0.003
deviaton | 464.5 | 0.003 | 0.003 | 0.003 | 0.003 | 0.003 | 0.003 | 0.003 | 0.003 | 0.003 | 0.003 | 0.003
deviaton | 465 | 0.003 | 0.003 | 0.003 | 0.003 | 0.003 | 0.003 | 0.003 | 0.003 | 0.003 | 0.003 | 0.003
deviaton | 465.5 | 0.003 | 0.003 | 0.003 | 0.003 | 0.003 | 0.003 | 0.003 | 0.003 | 0.003 | 0.003 | 0.003
deviaton | 466 | 0.003 | 0.003 | 0.003 | 0.003 | 0.003 | 0.003 | 0.003 | 0.003 | 0.003 | 0.003 | 0.003
deviaton | 466.5 | 0.003 | 0.003 | 0.003 | 0.003 | 0.003 | 0.003 | 0.003 | 0.003 | 0.003 | 0.003 | 0.003
deviaton | 467 | 0.003 | 0.003 | 0.003 | 0.003 | 0.003 | 0.003 | 0.003 | 0.003 | 0.003 | 0.003 | 0.003
deviaton | 467.5 | 0.003 | 0.003 | 0.003 | 0.003 | 0.003 | 0.003 | 0.003 | 0.003 | 0.003 | 0.003 | 0.003
deviaton | 468 | 0.003 | 0.003 | 0.003 | 0.003 | 0.003 | 0.003 | 0.003 | 0.003 | 0.003 | 0.003 | 0.003
deviaton | 468.5 | 0.003 | 0.003 | 0.003 | 0.003 | 0.003 | 0.003 | 0.003 | 0.003 | 0.003 | 0.003 | 0.003
deviaton | 469 | 0.003 | 0.003 | 0.003 | 0.003 | 0.003 | 0.003 | 0.003 | 0.003 | 0.003 | 0.003 | 0.003
deviaton | 469.5 | 0.003 | 0.003 | 0.003 | 0.003 | 0.003 | 0.003 | 0.003 | 0.003 | 0.003 | 0.003 | 0.003
deviaton | 470 | 0.003 | 0.003 | 0.003 | 0.003 | 0.003 | 0.003 | 0.003 | 0.003 | 0.003 | 0.003 | 0.003
deviaton | 470.5 | 0.003 | 0.003 | 0.003 | 0.003 | 0.003 | 0.003 | 0.003 | 0.003 | 0.003 | 0.003 | 0.003
deviaton | 471 | 0.003 | 0.003 | 0.003 | 0.003 | 0.003 | 0.003 | 0.003 | 0.003 | 0.003 | 0.003 | 0.003
deviaton | 471.5 | 0.003 | 0.003 | 0.003 | 0.003 | 0.003 | 0.003 | 0.003 | 0.003 | 0.003 | 0.003 | 0.003
deviaton | 472 | 0.003 | 0.003 | 0.003 | 0.003 | 0.003 | 0.003 | 0.003 | 0.003 | 0.003 | 0.003 | 0.003
deviaton | 472.5 | 0.003 | 0.003 | 0.003 | 0.003 | 0.003 | 0.003 | 0.003 | 0.003 | 0.003 | 0.003 | 0.003
deviaton | 473 | 0.003 | 0.003 | 0.003 | 0.003 | 0.003 | 0.003 | 0.003 | 0.003 | 0.003 | 0.003 | 0.003
deviaton | 473.5 | 0.003 | 0.003 | 0.003 | 0.003 | 0.003 | 0.003 | 0.003 | 0.003 | 0.003 | 0.003 | 0.003
deviaton | 474 | 0.003 | 0.003 | 0.003 | 0.003 | 0.003 | 0.003 | 0.003 | 0.003 | 0.003 | 0.003 | 0.003
deviaton | 474.5 | 0.003 | 0.003 | 0.003 | 0.003 | 0.003 | 0.003 | 0.003 | 0.003 | 0.003 | 0.003 | 0.003
deviaton | 475 | 0.003 | 0.003 | 0.003 | 0.003 | 0.003 | 0.003 | 0.003 | 0.003 | 0.003 | 0.003 | 0.003
deviaton | 475.5 | 0.003 | 0.003 | 0.003 | 0.003 | 0.003 | 0.003 | 0.003 | 0.003 | 0.003 | 0.003 | 0.003
deviaton | 476 | 0.003 | 0.003 | 0.003 | 0.003 | 0.003 | 0.003 | 0.003 | 0.003 | 0.003 | 0.003 | 0.003
deviaton | 476.5 | 0.003 | 0.003 | 0.003 | 0.003 | 0.003 | 0.003 | 0.003 | 0.003 | 0.003 | 0.003 | 0.003
deviaton | 477 | 0.003 | 0.003 | 0.003 | 0.003 | 0.003 | 0.003 | 0.003 | 0.003 | 0.003 | 0.003 | 0.003
deviaton | 477.5 | 0.003 | 0.003 | 0.003 | 0.003 | 0.003 | 0.003 | 0.003 | 0.003 | 0.003 | 0.003 | 0.003
deviaton | 478 | 0.003 | 0.003 | 0.003 | 0.003 | 0.003 | 0.003 | 0.003 | 0.003 | 0.003 | 0.003 | 0.003
deviaton | 478.5 | 0.003 | 0.003 | 0.003 | 0.003 | 0.003 | 0.003 | 0.003 | 0.003 | 0.003 | 0.003 | 0.003
deviaton | 479 | 0.003 | 0.003 | 0.003 | 0.003 | 0.003 | 0.003 | 0.003 | 0.003 | 0.003 | 0.003 | 0.003
deviaton | 479.5 | 0.003 | 0.003 | 0.003 | 0.003 | 0.003 | 0.003 | 0.003 | 0.003 | 0.003 | 0.003 | 0.003
deviaton | 480 | 0.003 | 0.003 | 0.003 | 0.003 | 0.003 | 0.003 | 0.003 | 0.003 | 0.003 | 0.003 | 0.003
deviaton | 480.5 | 0.003 | 0.003 | 0.003 | 0.003 | 0.003 | 0.003 | 0.003 | 0.003 | 0.003 | 0.003 | 0.003
deviaton | 481 | 0.003 | 0.003 | 0.003 | 0.003 | 0.003 | 0.003 | 0.003 | 0.003 | 0.003 | 0.003 | 0.003
deviaton | 481.5 | 0.003 | 0.003 | 0.003 | 0.003 | 0.003 | 0.003 | 0.003 | 0.003 | 0.003 | 0.003 | 0.003
deviaton | 482 | 0.003 | 0.003 | 0.003 | 0.003 | 0.003 | 0.003 | 0.003 | 0.003 | 0.003 | 0.003 | 0.003
deviaton | 482.5 | 0.003 | 0.003 | 0.003 | 0.003 | 0.003 | 0.003 | 0.003 | 0.003 | 0.003 | 0.003 | 0.003
deviaton | 483 | 0.003 | 0.003 | 0.003 | 0.003 | 0.003 | 0.003 | 0.003 | 0.003 | 0.003 | 0.003 | 0.003
deviaton | 483.5 | 0.003 | 0.003 | 0.003 | 0.003 | 0.003 | 0.003 | 0.003 | 0.003 | 0.003 | 0.003 | 0.003
deviaton | 484 | 0.003 | 0.003 | 0.003 | 0.003 | 0.003 | 0.003 | 0.003 | 0.003 | 0.003 | 0.003 | 0.003
deviaton | 484.5 | 0.003 | 0.003 | 0.003 | 0.003 | 0.003 | 0.003 | 0.003 | 0.003 | 0.003 | 0.003 | 0.003
deviaton | 485 | 0.003 | 0.003 | 0.003 | 0.003 | 0.003 | 0.003 | 0.003 | 0.003 | 0.003 | 0.003 | 0.003
deviaton | 485.5 | 0.003 | 0.003 | 0.003 | 0.003 | 0.003 | 0.003 | 0.003 | 0.003 | 0.003 | 0.003 | 0.003
deviaton | 486 | 0.003 | 0.003 | 0.003 | 0.003 | 0.003 | 0.003 | 0.003 | 0.003 | 0.003 | 0.003 | 0.003
deviaton | 486.5 | 0.003 | 0.003 | 0.003 | 0.003 | 0.003 | 0.003 | 0.003 | 0.003 | 0.003 | 0.003 | 0.003
deviaton | 487 | 0.003 | 0.003 | 0.003 | 0.003 | 0.003 | 0.003 | 0.003 | 0.003 | 0.003 | 0.003 | 0.003
deviaton | 487.5 | 0.003 | 0.003 | 0.003 | 0.003 | 0.003 | 0.003 | 0.003 | 0.003 | 0.003 | 0.003 | 0.003
deviaton | 488 | 0.003 | 0.003 | 0.003 | 0.003 | 0.003 | 0.003 | 0.003 | 0.003 | 0.003 | 0.003 | 0.003
deviaton | 488.5 | 0.003 | 0.003 | 0.003 | 0.003 | 0.003 | 0.003 | 0.003 | 0.003 | 0.003 | 0.003 | 0.003
deviaton | 489 | 0.003 | 0.003 | 0.003 | 0.003 | 0.003 | 0.003 | 0.003 | 0.003 | 0.003 | 0.003 | 0.003
deviaton | 489.5 | 0.003 | 0.003 | 0.003 | 0.003 | 0.003 | 0.003 | 0.003 | 0.003 | 0.003 | 0.003 | 0.003
deviaton | 490 | 0.003 | 0.003 | 0.003 | 0.003 | 0.003 | 0.003 | 0.003 | 0.003 | 0.003 | 0.003 | 0.003
deviaton | 490.5 | 0.003 | 0.003 | 0.003 | 0.003 | 0.003 | 0.003 | 0.003 | 0.003 | 0.003 | 0.003 | 0.003
deviaton | 491 | 0.003 | 0.003 | 0.003 | 0.003 | 0.003 | 0.003 | 0.003 | 0.003 | 0.003 | 0.003 | 0.003
deviaton | 491.5 | 0.003 | 0.003 | 0.003 | 0.003 | 0.003 | 0.003 | 0.003 | 0.003 | 0.003 | 0.003 | 0.003
deviaton | 492 | 0.003 | 0.003 | 0.003 | 0.003 | 0.003 | 0.003 | 0.003 | 0.003 | 0.003 | 0.003 | 0.003
deviaton | 492.5 | 0.003 | 0.003 | 0.003 | 0.003 | 0.003 | 0.003 | 0.003 | 0.003 | 0.003 | 0.003 | 0.003
deviaton | 493 | 0.003 | 0.003 | 0.003 | 0.003 | 0.003 | 0.003 | 0.003 | 0.003 | 0.003 | 0.003 | 0.003
deviaton | 493.5 | 0.003 | 0.003 | 0.003 | 0.003 | 0.003 | 0.003 | 0.003 | 0.003 | 0.003 | 0.003 | 0.003
deviaton | 494 | 0.003 | 0.003 | 0.003 | 0.003 | 0.003 | 0.003 | 0.003 | 0.003 | 0.003 | 0.003 | 0.003
deviaton | 494.5 | 0.003 | 0.003 | 0.003 | 0.003 | 0.003 | 0.003 | 0.003 | 0.003 | 0.003 | 0.003 | 0.003
deviaton | 495 | 0.003 | 0.003 | 0.003 | 0.003 | 0.003 | 0.003 | 0.003 | 0.003 | 0.003 | 0.003 | 0.003
deviaton | 495.5 | 0.003 | 0.003 | 0.003 | 0.003 | 0.003 | 0.003 | 0.003 | 0.003 | 0.003 | 0.003 | 0.003
deviaton | 496 | 0.003 | 0.003 | 0.003 | 0.003 | 0.003 | 0.003 | 0.003 | 0.003 | 0.003 | 0.003 | 0.003
deviaton | 496.5 | 0.003 | 0.003 | 0.003 | 0.003 | 0.003 | 0.003 | 0.003 | 0.003 | 0.003 | 0.003 | 0.003
deviaton | 497 | 0.003 | 0.003 | 0.003 | 0.003 | 0.003 | 0.003 | 0.003 | 0.003 | 0.003 | 0.003 | 0.003
deviaton | 497.5 | 0.003 | 0.003 | 0.003 | 0.003 | 0.003 | 0.003 | 0.003 | 0.003 | 0.003 | 0.003 | 0.003
deviaton | 498 | 0.003 | 0.003 | 0.003 | 0.003 | 0.003 | 0.003 | 0.003 | 0.003 | 0.003 | 0.003 | 0.003
deviaton | 498.5 | 0.003 | 0.003 | 0.003 | 0.003 | 0.003 | 0.003 | 0.003 | 0.003 | 0.003 | 0.003 | 0.003
deviaton | 499 | 0.003 | 0.003 | 0.003 | 0.003 | 0.003 | 0.003 | 0.003 | 0.003 | 0.003 | 0.003 | 0.003
deviaton | 499.5 | 0.003 | 0.003 | 0.003 | 0.003 | 0.003 | 0.003 | 0.003 | 0.003 | 0.003 | 0.003 | 0.003
deviaton | 500 | 0.003 | 0.003 | 0.003 | 0.003 | 0.003 | 0.003 | 0.003 | 0.003 | 0.003 | 0.003 | 0.003

## mol_ext_coefficients
wavelength | H | PO4 | M | HPO4 | H2PO4 | H3PO4 | NiHPO4 | NiH2PO4 | NiOH | Lhydr
299 | 0 | 0 | 0 | 0 | 0 | 0 | 0 | 0 | 0 | 0
329 | 0 | 0 | 0 | 0 | 0 | 0 | 0 | 0 | 0 | 0
414 | 0 | 0 | 0 | 0 | 0 | 0 | 0 | 0 | 0 | 0

## constant_names
NiL