## input_stoich_coefficients
H | L | M
1 | 1 | 0
0 | 1 | 1
0 | 2 | 1
-1 | 0 | 1
-1 | 0 | 0

## input_k_constants_log10
log10.K.
3.14
1.45
2.79
-8.9
-13.88

## input_concentrations
eq | tot | tot
H | L | M
0.01 | 0.02 | 0.01
0.001 | 0.02 | 0.01
1e-04 | 0.01 | 0.005

## total_concentrations
H | L | M
0.028294 | 0.02 | 0.01
0.011298 | 0.02 | 0.01
0.0011714 | 0.01 | 0.005

## equilibrium_concentrations
H_1 | L_1 | M_1 | H + L_1 | L + M_1 | L + M_2 | - H + M_1 | - H_1
0.01 | 0.0013253 | 0.0096299 | 0.018294 | 0.00035969 | 1.0429e-05 | 1.2123e-09 | 1.3183e-12
0.001 | 0.0074606 | 0.0080348 | 0.010298 | 0.0016895 | 0.00027575 | 1.0115e-08 | 1.3183e-11
0.0001 | 0.0077619 | 0.0039811 | 0.0010714 | 0.00087091 | 0.00014789 | 5.012e-08 | 1.3183e-10

## L_fractions
rn | p(L) | L_1 | H + L_1 | L + M_1 | L + M_2
S_1 | 2.88 | 6.63 | 91.47 | 1.80 | 0.10
S_2 | 2.13 | 37.30 | 51.49 | 8.45 | 2.76
S_3 | 2.11 | 77.62 | 10.71 | 8.71 | 2.96

## percent_error
H | L | M
0 | 5.3759e-13 | 2.1164e-14
0 | 2.0447e-11 | 6.734e-12
0 | 2.5448e-13 | 3.9049e-13

## component_names
L