## input_enthalpies
reaction | value
HL | -47.63
H2L | -47.57
ML-H | 0.37
ML-2H | 42.18
ML-3H | 87.1
ML2-2H | 8.44
HOHD | 56.84
HOH | -56.84

## input_heats
data | observation | dilution | deviation | series
1 | -70 | 0 | 0.01 | a
2 | -69.92 | 0 | 0.01 | b
3 | -70.07 | 0 | 0.01 | c

## input_k_constants_log10
k_constants_log10
7.9
11.15
-0.13
-6.79
-16.95
-3.91
3.82
-13.72
13.72

## input_concentrations
tot | tot | tot | tot | tot
M | L | H | OH | series
1e-09 | 0.02037 | 1.88846453712908e-12 | 0.01009 | a
0.01019 | 0.02037 | 1.88846453712908e-12 | 0.01009 | a
1e-09 | 0.02037 | 1.88846453712908e-12 | 0.01009 | b
0.01019 | 0.02037 | 1.88846453712908e-12 | 0.01009 | b
1e-09 | 0.02037 | 1.88846453712908e-12 | 0.01009 | c
0.01019 | 0.02037 | 1.88846453712908e-12 | 0.01009 | c

## input_stoich_coefficients
M | L | H | OH | name
0 | 1 | 1 | 0 | HL
0 | 1 | 2 | 0 | H2L
1 | 1 | -1 | 0 | ML-H
1 | 1 | -2 | 0 | ML-2H
1 | 1 | -3 | 0 | ML-3H
1 | 2 | -2 | 0 | ML2-2H
1 | 2 | -1 | 0 | ML2-1H
0 | 0 | -1 | -1 | HOHD
0 | 0 | 1 | 1 | HOH

## metrics
metrics | value
Adj.R^2 | 1.11022e-16
NRMSE | 0.000875507
SMAPE | 0.00073021
RMSE | 0.0612826

## enthalpies_calculated
reaction | value | dev
HL | -47.63 | 0
H2L | -47.57 | 0
ML-H | 0.37 | 0
ML-2H | 42.18 | 0
ML-3H | 87.1 | 0
ML2-2H | 8.44 | 0
ML2-1H | -16.6888 | 0.08504
HOHD | 56.84 | 0
HOH | -56.84 | 0

## heats_calculated
data | observation | dilution | deviation | series | volumes | heats | heats.calculated | res.abs | res.rel
1 | -70 | 0 | 0.01 | a | 1 | -70 | -69.9967 | 0.0033333 | -4.7619e-05
2 | -69.92 | 0 | 0.01 | b | 1 | -69.92 | -69.9967 | -0.076667 | 0.0010965
3 | -70.07 | 0 | 0.01 | c | 1 | -70.07 | -69.9967 | 0.073333 | -0.0010466

## setup
calorimeter | Ampoule
component | M
constants
initial volume | 1