## input_enthalpies
reaction | value
HL | -11.8
H2L | -2.49

## input_heats
data | observation | dilution | deviation | series
1 | -14.9382 | 0 | 0.01 | a
2 | -14.517 | 0 | 0.01 | b
3 | -17.6292 | 0 | 0.01 | c
4 | -18.1349 | 0 | 0.01 | d

## input_k_constants_log10
k_constants_log10
4.11
6.27
6.89
8.44

## input_concentrations
tot | tot | tot | tot
M | L | H | series
0 | 0 | 1.249e-09 | a
0.01451 | 0.004294 | 0.01305 | a
0.01486 | 0 | 0.01249 | b
0.01451 | 0.004302 | 0.01306 | b
0.01486 | 0 | 0.03951 | c
0.01451 | 0.003599 | 0.03919 | c
0.01486 | 0 | 0.03951 | d
0.0145 | 0.003653 | 0.03919 | d

## input_stoich_coefficients
M | L | H | name
0 | 1 | 1 | HL
0 | 1 | 2 | H2L
1 | 1 | 0 | ML
1 | 1 | 1 | MLH

## metrics
metrics | value
Adj.R^2 | 0.967698
NRMSE | 0.014349
SMAPE | 0.0142937
RMSE | 0.233957

## enthalpies_calculated
reaction | value | dev
HL | -11.8 | 0
H2L | -2.49 | 0
ML | -11.1652 | 0.55079
MLH | -23.3688 | 0.71636

## heats_calculated
data | observation | dilution | deviation | series | volumes | heats | heats.calculated | res.abs | res.rel
1 | -14.9382 | 0 | 0.01 | a | 1 | -14.9382 | -14.727 | 0.21118 | -0.014137
2 | -14.517 | 0 | 0.01 | b | 1 | -14.517 | -14.7285 | -0.21147 | 0.014567
3 | -17.6292 | 0 | 0.01 | c | 1 | -17.6292 | -17.8836 | -0.25443 | 0.014432
4 | -18.1349 | 0 | 0.01 | d | 1 | -18.1349 | -17.8802 | 0.25474 | -0.014047

## setup
calorimeter | Ampoule
component | L
constants
initial volume | 1