## equilibrium_concentrations
H | L | M | HL | H2L | ML | HML
0.01911 | 7.9389e-22 | 0.01486 | 3.3964e-18 | 6.3428e-18 | 3.2492e-16 | 6.6534e-16
0.016891 | 5.1814e-09 | 0.010357 | 1.9593e-05 | 3.234e-05 | 0.001478 | 0.002675
0.01911 | 7.9389e-22 | 0.01486 | 3.3964e-18 | 6.3428e-18 | 3.2492e-16 | 6.6534e-16
0.016911 | 5.1208e-09 | 0.010389 | 1.9387e-05 | 3.204e-05 | 0.0014653 | 0.0026553
0.01911 | 7.9389e-22 | 0.01486 | 3.3964e-18 | 6.3428e-18 | 3.2492e-16 | 6.6534e-16
0.016911 | 5.1226e-09 | 0.010388 | 1.9393e-05 | 3.2049e-05 | 0.0014657 | 0.0026559
0.01911 | 7.9389e-22 | 0.01486 | 3.3964e-18 | 6.3428e-18 | 3.2492e-16 | 6.6534e-16
0.016899 | 5.1557e-09 | 0.010371 | 1.9505e-05 | 3.2213e-05 | 0.0014726 | 0.0026666
0.002568 | 1.9134e-21 | 0.01486 | 1.1e-18 | 2.7606e-19 | 7.8313e-16 | 2.1549e-16
0.0025807 | 1.1489e-08 | 0.010335 | 6.6375e-06 | 1.6739e-06 | 0.0032703 | 0.00090433
0.002568 | 1.9134e-21 | 0.01486 | 1.1e-18 | 2.7606e-19 | 7.8313e-16 | 2.1549e-16
0.0025804 | 1.1443e-08 | 0.010347 | 6.6102e-06 | 1.6669e-06 | 0.003261 | 0.00090166
0.002568 | 1.9134e-21 | 0.01486 | 1.1e-18 | 2.7606e-19 | 7.8313e-16 | 2.1549e-16
0.0025806 | 1.1473e-08 | 0.010339 | 6.6284e-06 | 1.6716e-06 | 0.0032672 | 0.00090344
0.002568 | 1.9134e-21 | 0.01486 | 1.1e-18 | 2.7606e-19 | 7.8313e-16 | 2.1549e-16
0.0025809 | 1.1485e-08 | 0.010336 | 6.6356e-06 | 1.6736e-06 | 0.0032695 | 0.00090416

## heats_calculated
data | observation | dilution | deviation | series | volumes | heats | heats.calculated | res.abs | res.rel
1 | -10.0952 | 0 | 0.1 | a | 1 | -10.0952 | -10.5193 | -0.42407 | 0.042007
2 | -10.4137 | 0 | 0.1 | b | 1 | -10.4137 | -10.5199 | -0.1062 | 0.010198
3 | -10.8359 | 0 | 0.1 | c | 1 | -10.8359 | -10.5199 | 0.31602 | -0.029164
4 | -10.7336 | 0 | 0.1 | d | 1 | -10.7336 | -10.5195 | 0.21406 | -0.019943
5 | -9.776 | 0 | 0.1 | e | 1 | -9.776 | -9.8468 | -0.070781 | 0.0072403
6 | -9.9857 | 0 | 0.1 | f | 1 | -9.9857 | -9.8468 | 0.13894 | -0.013914
7 | -9.7711 | 0 | 0.1 | g | 1 | -9.7711 | -9.8468 | -0.075674 | 0.0077447
8 | -9.8545 | 0 | 0.1 | h | 1 | -9.8545 | -9.8468 | 0.0076991 | -0.00078128

## enthalpies_calculated
reaction | value | dev
HL | -5.18 | 0
H2L | -2.96 | 0
ML | -9.4788 | 0.19712
HML | -11.2247 | 0.25141

## metrics
metrics | value
Adj.R^2 | 0.66362
NRMSE | 0.02103
SMAPE | 0.016344
RMSE | 0.21416

## input_stoich_coefficients
H | L | M | name
1 | 1 | 0 | HL
2 | 1 | 0 | H2L
0 | 1 | 1 | ML
1 | 1 | 1 | HML

## input_concentrations
tot | tot | tot | tot
H | L | M | series
0.01911 | 1e-15 | 0.01486 | a
0.01965 | 0.004205 | 0.01451 | a
0.01911 | 1e-15 | 0.01486 | b
0.01965 | 0.004172 | 0.01451 | b
0.01911 | 1e-15 | 0.01486 | c
0.01965 | 0.004173 | 0.01451 | c
0.01911 | 1e-15 | 0.01486 | d
0.01965 | 0.004191 | 0.01451 | d
0.002568 | 1e-15 | 0.01486 | e
0.003495 | 0.004183 | 0.01451 | e
0.002568 | 1e-15 | 0.01486 | f
0.003492 | 0.004171 | 0.01451 | f
0.002568 | 1e-15 | 0.01486 | g
0.003494 | 0.004179 | 0.01451 | g
0.002568 | 1e-15 | 0.01486 | h
0.003495 | 0.004182 | 0.01451 | h

## input_k_constants_log10
lg_k
5.35
7.34
7.44
9.47

## input_heats
data | observation | dilution | deviation | series | volumes | heats
1 | -10.0952 | 0 | 0.1 | a | 1 | -10.0952
2 | -10.4137 | 0 | 0.1 | b | 1 | -10.4137
3 | -10.8359 | 0 | 0.1 | c | 1 | -10.8359
4 | -10.7336 | 0 | 0.1 | d | 1 | -10.7336
5 | -9.776 | 0 | 0.1 | e | 1 | -9.776
6 | -9.9857 | 0 | 0.1 | f | 1 | -9.9857
7 | -9.7711 | 0 | 0.1 | g | 1 | -9.7711
8 | -9.8545 | 0 | 0.1 | h | 1 | -9.8545

## input_enthalpies
reaction | value
HL | -5.18
H2L | -2.96

## setup
calorimeter | ampoule
component | L
initial volume | 1