## equilibrium_concentrations
H | L | OH | HL | H2L | HOH | HOHD
9.7839e-07 | 0.00092065 | 1.0226e-08 | 6.7244e-05 | 3.2561e-09 | 1.0005 | 0.99951
1.4118e-06 | 0.00089008 | 7.0865e-09 | 9.3812e-05 | 6.555e-09 | 1.0005 | 0.99951
1.8736e-06 | 0.00085966 | 5.3399e-09 | 0.00012024 | 1.115e-08 | 1.0005 | 0.99951
2.3665e-06 | 0.0008294 | 4.2277e-09 | 0.00014653 | 1.7162e-08 | 1.0005 | 0.99951
2.8937e-06 | 0.0007993 | 3.4574e-09 | 0.00017267 | 2.4729e-08 | 1.0005 | 0.99951
3.4589e-06 | 0.00076937 | 2.8925e-09 | 0.00019866 | 3.4008e-08 | 1.0005 | 0.99952
4.0661e-06 | 0.0007396 | 2.4606e-09 | 0.0002245 | 4.5178e-08 | 1.0005 | 0.99952
4.7201e-06 | 0.00071 | 2.1196e-09 | 0.00025018 | 5.8444e-08 | 1.0005 | 0.99952
5.4264e-06 | 0.00068058 | 1.8437e-09 | 0.0002757 | 7.4042e-08 | 1.0005 | 0.99952
6.1912e-06 | 0.00065134 | 1.616e-09 | 0.00030105 | 9.2245e-08 | 1.0005 | 0.99952
7.022e-06 | 0.00062229 | 1.4248e-09 | 0.00032622 | 1.1337e-07 | 1.0005 | 0.99953
7.9273e-06 | 0.00059345 | 1.2621e-09 | 0.0003512 | 1.3779e-07 | 1.0005 | 0.99953
8.9171e-06 | 0.00056481 | 1.122e-09 | 0.00037598 | 1.6593e-07 | 1.0005 | 0.99953
1.0003e-05 | 0.00053639 | 1.0001e-09 | 0.00040056 | 1.9831e-07 | 1.0005 | 0.99953
1.12e-05 | 0.0005082 | 8.9328e-10 | 0.00042491 | 2.3553e-07 | 1.0005 | 0.99953
1.2524e-05 | 0.00048027 | 7.9885e-10 | 0.00044902 | 2.7831e-07 | 1.0005 | 0.99954
1.3995e-05 | 0.00045261 | 7.1488e-10 | 0.00047287 | 3.2752e-07 | 1.0005 | 0.99954
1.5637e-05 | 0.00042525 | 6.3979e-10 | 0.00049643 | 3.842e-07 | 1.0005 | 0.99954
1.7481e-05 | 0.00039822 | 5.7232e-10 | 0.00051967 | 4.4959e-07 | 1.0005 | 0.99954
1.956e-05 | 0.00037154 | 5.1147e-10 | 0.00054254 | 5.2522e-07 | 1.0005 | 0.99954
2.192e-05 | 0.00034528 | 4.5641e-10 | 0.00056502 | 6.1296e-07 | 1.0005 | 0.99954
2.4613e-05 | 0.00031948 | 4.0647e-10 | 0.00058703 | 7.1508e-07 | 1.0005 | 0.99955
2.7705e-05 | 0.00029421 | 3.6111e-10 | 0.0006085 | 8.3434e-07 | 1.0005 | 0.99955
3.1275e-05 | 0.00026956 | 3.1989e-10 | 0.00062936 | 9.7414e-07 | 1.0005 | 0.99955
3.542e-05 | 0.00024562 | 2.8245e-10 | 0.00064949 | 1.1386e-06 | 1.0004 | 0.99955
4.0258e-05 | 0.00022252 | 2.4851e-10 | 0.00066877 | 1.3325e-06 | 1.0004 | 0.99955
4.5925e-05 | 0.0002004 | 2.1784e-10 | 0.00068705 | 1.5616e-06 | 1.0004 | 0.99956
5.2575e-05 | 0.00017941 | 1.9029e-10 | 0.00070416 | 1.8322e-06 | 1.0004 | 0.99956
6.0374e-05 | 0.00015973 | 1.6571e-10 | 0.00071994 | 2.1512e-06 | 1.0004 | 0.99956
6.9484e-05 | 0.00014154 | 1.4398e-10 | 0.00073419 | 2.5248e-06 | 1.0004 | 0.99956
8.0048e-05 | 0.00012497 | 1.2498e-10 | 0.00074677 | 2.9585e-06 | 1.0004 | 0.99956
9.2158e-05 | 0.00011012 | 1.0856e-10 | 0.00075758 | 3.4554e-06 | 1.0004 | 0.99956
0.00010584 | 9.7017e-05 | 9.4519e-11 | 0.00076659 | 4.0157e-06 | 1.0004 | 0.99957
0.00012107 | 8.5623e-05 | 8.2636e-11 | 0.00077385 | 4.6367e-06 | 1.0004 | 0.99957
0.00013771 | 7.5821e-05 | 7.2647e-11 | 0.00077948 | 5.3126e-06 | 1.0004 | 0.99957
0.00015563 | 6.7449e-05 | 6.4282e-11 | 0.00078365 | 6.036e-06 | 1.0004 | 0.99957
0.00017465 | 6.0325e-05 | 5.7281e-11 | 0.00078654 | 6.7987e-06 | 1.0004 | 0.99957
0.0001946 | 5.4267e-05 | 5.141e-11 | 0.00078835 | 7.5925e-06 | 1.0004 | 0.99957
0.0002153 | 4.9104e-05 | 4.6466e-11 | 0.00078925 | 8.4101e-06 | 1.0004 | 0.99958
0.00023663 | 4.4687e-05 | 4.2277e-11 | 0.0007894 | 9.245e-06 | 1.0004 | 0.99958
0.00025846 | 4.0889e-05 | 3.8707e-11 | 0.00078894 | 1.0092e-05 | 1.0004 | 0.99958
0.00028069 | 3.7604e-05 | 3.5642e-11 | 0.00078797 | 1.0946e-05 | 1.0004 | 0.99958
0.00030323 | 3.4747e-05 | 3.2992e-11 | 0.00078658 | 1.1805e-05 | 1.0004 | 0.99958
0.00032602 | 3.2247e-05 | 3.0685e-11 | 0.00078485 | 1.2664e-05 | 1.0004 | 0.99959

## heats_calculated
data | volumes | observation | dilution | deviation | heats | heats.calculated | res.abs | res.rel
1 | 0.004 | 0.000328 | 0 | 1e-09 | 0.000328 | 0.00034677 | 1.8766e-05 | 0.057215
2 | 0.004 | 0.000338 | 0 | 1e-09 | 0.000338 | 0.00034638 | 8.3844e-06 | 0.024806
3 | 0.004 | 0.00034 | 0 | 1e-09 | 0.00034 | 0.00034595 | 5.954e-06 | 0.017512
4 | 0.004 | 0.000342 | 0 | 1e-09 | 0.000342 | 0.00034548 | 3.4759e-06 | 0.010164
5 | 0.004 | 0.00034 | 0 | 1e-09 | 0.00034 | 0.00034495 | 4.9462e-06 | 0.014548
6 | 0.004 | 0.000344 | 0 | 1e-09 | 0.000344 | 0.00034436 | 3.5847e-07 | 0.0010421
7 | 0.004 | 0.000341 | 0 | 1e-09 | 0.000341 | 0.0003437 | 2.705e-06 | 0.0079325
8 | 0.004 | 0.000341 | 0 | 1e-09 | 0.000341 | 0.00034298 | 1.9761e-06 | 0.005795
9 | 0.004 | 0.000344 | 0 | 1e-09 | 0.000344 | 0.00034216 | -1.8397e-06 | -0.0053481
10 | 0.004 | 0.000342 | 0 | 1e-09 | 0.000342 | 0.00034124 | -7.5636e-07 | -0.0022116
11 | 0.004 | 0.00034 | 0 | 1e-09 | 0.00034 | 0.00034021 | 2.0954e-07 | 0.00061628
12 | 0.004 | 0.000342 | 0 | 1e-09 | 0.000342 | 0.00033904 | -2.9622e-06 | -0.0086614
13 | 0.004 | 0.000342 | 0 | 1e-09 | 0.000342 | 0.0003377 | -4.296e-06 | -0.012561
14 | 0.004 | 0.000341 | 0 | 1e-09 | 0.000341 | 0.00033618 | -4.8217e-06 | -0.01414
15 | 0.004 | 0.00034 | 0 | 1e-09 | 0.00034 | 0.00033442 | -5.5759e-06 | -0.0164
16 | 0.004 | 0.000344 | 0 | 1e-09 | 0.000344 | 0.0003324 | -1.1604e-05 | -0.033731
17 | 0.004 | 0.000341 | 0 | 1e-09 | 0.000341 | 0.00033004 | -1.0961e-05 | -0.032143
18 | 0.004 | 0.000335 | 0 | 1e-09 | 0.000335 | 0.00032728 | -7.7159e-06 | -0.023033
19 | 0.004 | 0.000329 | 0 | 1e-09 | 0.000329 | 0.00032404 | -4.9556e-06 | -0.015062
20 | 0.004 | 0.000326 | 0 | 1e-09 | 0.000326 | 0.00032021 | -5.7862e-06 | -0.017749
21 | 0.004 | 0.000316 | 0 | 1e-09 | 0.000316 | 0.00031566 | -3.403e-07 | -0.0010769
22 | 0.004 | 0.000315 | 0 | 1e-09 | 0.000315 | 0.00031022 | -4.7803e-06 | -0.015176
23 | 0.004 | 0.000305 | 0 | 1e-09 | 0.000305 | 0.0003037 | -1.3033e-06 | -0.004273
24 | 0.004 | 0.000299 | 0 | 1e-09 | 0.000299 | 0.00029586 | -3.1412e-06 | -0.010506
25 | 0.004 | 0.000286 | 0 | 1e-09 | 0.000286 | 0.00028644 | 4.4415e-07 | 0.001553
26 | 0.004 | 0.000273 | 0 | 1e-09 | 0.000273 | 0.00027518 | 2.1797e-06 | 0.0079844
27 | 0.004 | 0.000256 | 0 | 1e-09 | 0.000256 | 0.00026182 | 5.8198e-06 | 0.022734
28 | 0.004 | 0.000245 | 0 | 1e-09 | 0.000245 | 0.00024621 | 1.2103e-06 | 0.0049398
29 | 0.004 | 0.000224 | 0 | 1e-09 | 0.000224 | 0.00022838 | 4.3768e-06 | 0.019539
30 | 0.004 | 0.000206 | 0 | 1e-09 | 0.000206 | 0.00020861 | 2.6127e-06 | 0.012683
31 | 0.004 | 0.000182 | 0 | 1e-09 | 0.000182 | 0.00018752 | 5.521e-06 | 0.030335
32 | 0.004 | 0.000155 | 0 | 1e-09 | 0.000155 | 0.00016596 | 1.0963e-05 | 0.070728
33 | 0.004 | 0.000139 | 0 | 1e-09 | 0.000139 | 0.0001449 | 5.9e-06 | 0.042446
34 | 0.004 | 0.000124 | 0 | 1e-09 | 0.000124 | 0.00012519 | 1.1932e-06 | 0.0096227
35 | 0.004 | 0.000107 | 0 | 1e-09 | 0.000107 | 0.00010744 | 4.4383e-07 | 0.0041479
36 | 0.004 | 9.2e-05 | 0 | 1e-09 | 9.2e-05 | 9.1941e-05 | -5.8733e-08 | -0.0006384
37 | 0.004 | 8.1e-05 | 0 | 1e-09 | 8.1e-05 | 7.8705e-05 | -2.2946e-06 | -0.028329
38 | 0.004 | 7e-05 | 0 | 1e-09 | 7e-05 | 6.7576e-05 | -2.4244e-06 | -0.034635
39 | 0.004 | 6.2e-05 | 0 | 1e-09 | 6.2e-05 | 5.83e-05 | -3.7002e-06 | -0.059681
40 | 0.004 | 5.6e-05 | 0 | 1e-09 | 5.6e-05 | 5.06e-05 | -5.4003e-06 | -0.096434
41 | 0.004 | 4.5e-05 | 0 | 1e-09 | 4.5e-05 | 4.421e-05 | -7.9011e-07 | -0.017558
42 | 0.004 | 4.2e-05 | 0 | 1e-09 | 4.2e-05 | 3.8896e-05 | -3.1044e-06 | -0.073914
43 | 0.004 | 3.4e-05 | 0 | 1e-09 | 3.4e-05 | 3.4458e-05 | 4.5848e-07 | 0.013485

## constants_evaluated
Component | Constant | St.Deviation | Validity
HL | 4.87304687499999 | 0.0528106257343017 | -Inf
H2L | 6.56757812500002 | 1.30155277506013 | Insignificant
HOH | 14 | 0 | OK
HOHD | -14 | 0 | OK

## correlation_matrix
| HL | H2L
HL | 1 | 0.9994
H2L | 0.9994 | 1

## enthalpies_calculated
reaction | value | dev
HL | 13.0744 | 0.043728
H2L | 17.5113 | 2.0258
HOH | 0 | 0
HOHD | 0 | 0

## metrics
metrics | value
Adj.R^2 | 0.99746
NRMSE | 0.022245
SMAPE | 0.021146
RMSE | 5.5324e-06

## input_stoich_coefficients
H | L | OH | name
1 | 1 | 0 | HL
2 | 1 | 0 | H2L
1 | 0 | 1 | HOH
-1 | 0 | -1 | HOHD

## input_concentrations
tot | tot | tot
H | L | OH
0.00105611740890688 | 0.000987898785425101 | 0.000987898785425101
0.00107912907931617 | 0.000983899195200708 | 0.000983899195200708
0.00110204758506792 | 0.000979915797649288 | 0.000979915797649288
0.001124873303347 | 0.000975948527213461 | 0.000975948527213461
0.00114760660981118 | 0.000971997318601261 | 0.000971997318601261
0.00117024787859737 | 0.000968062106785061 | 0.000968062106785061
0.00119279748232775 | 0.000964142827000506 | 0.000964142827000506
0.00121525579211589 | 0.000960239414745443 | 0.000960239414745443
0.00123762317757291 | 0.000956351805778863 | 0.000956351805778863
0.00125990000681351 | 0.000952479936119839 | 0.000952479936119839
0.00128208664646204 | 0.000948623742046479 | 0.000948623742046479
0.00130418346165855 | 0.000944783160094874 | 0.000944783160094874
0.00132619081606479 | 0.000940958127058053 | 0.000940958127058053
0.00134810907187019 | 0.000937148579984943 | 0.000937148579984943
0.00136993858979784 | 0.000933354456179336 | 0.000933354456179336
0.0013916797291104 | 0.000929575693198853 | 0.000929575693198853
0.00141333284761603 | 0.000925812228853918 | 0.000925812228853918
0.00143489830167426 | 0.000922064001206736 | 0.000922064001206736
0.0014563764462019 | 0.000918330948570272 | 0.000918330948570272
0.00147776763467881 | 0.000914613009507234 | 0.000914613009507234
0.0014990722191538 | 0.000910910122829067 | 0.000910910122829067
0.00152029055025034 | 0.000907222227594941 | 0.000907222227594941
0.0015414229771724 | 0.000903549263110751 | 0.000903549263110751
0.00156246984771017 | 0.000899891168928117 | 0.000899891168928117
0.00158343150824575 | 0.000896247884843387 | 0.000896247884843387
0.00160430830375893 | 0.000892619350896653 | 0.000892619350896653
0.00162510057783278 | 0.000889005507370755 | 0.000889005507370755
0.00164580867265937 | 0.000885406294790307 | 0.000885406294790307
0.00166643292904536 | 0.000881821653920711 | 0.000881821653920711
0.00168697368641765 | 0.000878251525767185 | 0.000878251525767185
0.00170743128282891 | 0.000874695851573796 | 0.000874695851573796
0.00172780605496321 | 0.000871154572822485 | 0.000871154572822485
0.00174809833814149 | 0.000867627631232111 | 0.000867627631232111
0.00176830846632716 | 0.000864114968757487 | 0.000864114968757487
0.0017884367721315 | 0.000860616527588428 | 0.000860616527588428
0.00180848358681923 | 0.000857132250148799 | 0.000857132250148799
0.00182844924031388 | 0.000853662079095565 | 0.000853662079095565
0.0018483340612033 | 0.00085020595731785 | 0.00085020595731785
0.00186813837674499 | 0.000846763827935996 | 0.000846763827935996
0.00188786251287153 | 0.000843335634300628 | 0.000843335634300628
0.00190750679419593 | 0.000839921319991718 | 0.000839921319991718
0.001927071544017 | 0.000836520828817663 | 0.000836520828817663
0.00194655708432463 | 0.000833134104814352 | 0.000833134104814352
0.00196596373580509 | 0.000829761092244254 | 0.000829761092244254

## input_k_constants_log10
lg_k
5
6.8
14
-14

## input_heats
data | volumes | observation | dilution | deviation | heats
1 | 0.004 | 0.000328 | 0 | 1e-09 | 0.000328
2 | 0.004 | 0.000338 | 0 | 1e-09 | 0.000338
3 | 0.004 | 0.00034 | 0 | 1e-09 | 0.00034
4 | 0.004 | 0.000342 | 0 | 1e-09 | 0.000342
5 | 0.004 | 0.00034 | 0 | 1e-09 | 0.00034
6 | 0.004 | 0.000344 | 0 | 1e-09 | 0.000344
7 | 0.004 | 0.000341 | 0 | 1e-09 | 0.000341
8 | 0.004 | 0.000341 | 0 | 1e-09 | 0.000341
9 | 0.004 | 0.000344 | 0 | 1e-09 | 0.000344
10 | 0.004 | 0.000342 | 0 | 1e-09 | 0.000342
11 | 0.004 | 0.00034 | 0 | 1e-09 | 0.00034
12 | 0.004 | 0.000342 | 0 | 1e-09 | 0.000342
13 | 0.004 | 0.000342 | 0 | 1e-09 | 0.000342
14 | 0.004 | 0.000341 | 0 | 1e-09 | 0.000341
15 | 0.004 | 0.00034 | 0 | 1e-09 | 0.00034
16 | 0.004 | 0.000344 | 0 | 1e-09 | 0.000344
17 | 0.004 | 0.000341 | 0 | 1e-09 | 0.000341
18 | 0.004 | 0.000335 | 0 | 1e-09 | 0.000335
19 | 0.004 | 0.000329 | 0 | 1e-09 | 0.000329
20 | 0.004 | 0.000326 | 0 | 1e-09 | 0.000326
21 | 0.004 | 0.000316 | 0 | 1e-09 | 0.000316
22 | 0.004 | 0.000315 | 0 | 1e-09 | 0.000315
23 | 0.004 | 0.000305 | 0 | 1e-09 | 0.000305
24 | 0.004 | 0.000299 | 0 | 1e-09 | 0.000299
25 | 0.004 | 0.000286 | 0 | 1e-09 | 0.000286
26 | 0.004 | 0.000273 | 0 | 1e-09 | 0.000273
27 | 0.004 | 0.000256 | 0 | 1e-09 | 0.000256
28 | 0.004 | 0.000245 | 0 | 1e-09 | 0.000245
29 | 0.004 | 0.000224 | 0 | 1e-09 | 0.000224
30 | 0.004 | 0.000206 | 0 | 1e-09 | 0.000206
31 | 0.004 | 0.000182 | 0 | 1e-09 | 0.000182
32 | 0.004 | 0.000155 | 0 | 1e-09 | 0.000155
33 | 0.004 | 0.000139 | 0 | 1e-09 | 0.000139
34 | 0.004 | 0.000124 | 0 | 1e-09 | 0.000124
35 | 0.004 | 0.000107 | 0 | 1e-09 | 0.000107
36 | 0.004 | 9.2e-05 | 0 | 1e-09 | 9.2e-05
37 | 0.004 | 8.1e-05 | 0 | 1e-09 | 8.1e-05
38 | 0.004 | 7e-05 | 0 | 1e-09 | 7e-05
39 | 0.004 | 6.2e-05 | 0 | 1e-09 | 6.2e-05
40 | 0.004 | 5.6e-05 | 0 | 1e-09 | 5.6e-05
41 | 0.004 | 4.5e-05 | 0 | 1e-09 | 4.5e-05
42 | 0.004 | 4.2e-05 | 0 | 1e-09 | 4.2e-05
43 | 0.004 | 3.4e-05 | 0 | 1e-09 | 3.4e-05

## input_enthalpies
reaction | value
HOH | 0
HOHD | 0

## setup
calorimeter | overfilled | X3
component | L
constants | HL | H2L
initial volume | 0.988