## input_stoich_coefficients
H | PO4 | Hydr | Cu | DNA
1 | 1 | 0 | 0 | 0
2 | 1 | 0 | 0 | 0
3 | 1 | 0 | 0 | 0
1 | 1 | 0 | 1 | 0
2 | 2 | 0 | 1 | 0
2 | 1 | 0 | 1 | 0
4 | 2 | 0 | 1 | 0
-1 | 0 | 0 | 1 | 0
0 | 0 | 1 | 0 | 0
0 | 0 | 2 | 1 | 0
0 | 0 | 0 | 1 | 1

## input_k_constants_log10
lg_k
11.48
18.11
19.97
14.73
27.66
19.31
38.12
-7.95
-5.16
12.11
8.5

## input_concentrations
tot | tot | tot | tot | tot
H | PO4 | Hydr | Cu | DNA | series
0.1056 | 0.0888 | 0.0001016 | 9.923e-06 | 1e-19 | a
0.1012 | 0.08851 | 0.0001016 | 1.985e-05 | 1e-19 | a
0.0968 | 0.0814 | 0.0001016 | 2.977e-05 | 1e-19 | ass
0.0924 | 0.0777 | 0.0001016 | 3.969e-05 | 1e-19 | ass
0.088 | 0.074 | 0.0001016 | 4.962e-05 | 1e-19 | b
0.0836 | 0.0703 | 0.0001016 | 5.954e-05 | 1e-19 | b
0.0792 | 0.0666 | 0.0001016 | 6.946e-05 | 1e-19 | b
0.0748 | 0.0629 | 0.0001016 | 7.938e-05 | 1e-19 | b
0.0704 | 0.0592 | 0.0001016 | 8.931e-05 | 1e-19 | c
0.066 | 0.0555 | 0.0001016 | 9.923e-05 | 8.5e-05 | c
0.066 | 0.0555 | 0.0001 | 5e-05 | 8.5e-05 | c

## component_name
Hydr