## input_stoich_coefficients
H | L | OH | name
1.000 | 1.000 | 0.000 | HL
-1 | 1.000 | 0.000 | L-
1.000 | 0.000 | 1.000 | H2O

## input_k_constants_log10
k_constants_log10
5.00
-8.35
13.88

## input_concentrations
tot | tot | tot
H | L | OH
1.017E-02 | 1.017E-02 | 6.813E-06
1.013E-02 | 1.013E-02 | 5.496E-04
1.008E-02 | 1.008E-02 | 1.182E-03
1.003E-02 | 1.003E-02 | 1.888E-03
9.988E-03 | 9.988E-03 | 2.409E-03
9.947E-03 | 9.947E-03 | 2.959E-03
9.830E-03 | 9.830E-03 | 4.504E-03
9.784E-03 | 9.784E-03 | 5.119E-03
9.747E-03 | 9.747E-03 | 5.596E-03
9.707E-03 | 9.707E-03 | 6.126E-03

## input_emf
data | particle | 1 | 2 | 3 | 4 | 5 | 6 | 7 | 8 | 9 | 10
observation | H | 163.700 | 142.000 | 123.300 | 110.700 | 102.400 | 94.200 | 72.200 | 63.500 | 56.000 | 44.200
deviaton | H | 0.01 | 0.01 | 0.01 | 0.01 | 0.01 | 0.01 | 0.01 | 0.01 | 0.01 | 0.01

## targets
constant | HL
standard.potential | 388.420
slope | 64.560

## equilibrium_concentrations
H | L | OH | HL | L- | H2O
0.00032049 | 0.00032729 | 2.8024e-16 | 0.0098427 | 4.5617e-09 | 6.813e-06
0.00014482 | 0.00069437 | 5.003e-14 | 0.0094356 | 2.1418e-08 | 0.0005496
7.4824e-05 | 0.0012567 | 2.0824e-13 | 0.0088233 | 7.502e-08 | 0.001182
4.466e-05 | 0.0019323 | 5.5729e-13 | 0.0080975 | 1.9326e-07 | 0.001888
3.2943e-05 | 0.0024413 | 9.64e-13 | 0.0075464 | 3.3102e-07 | 0.002409
2.488e-05 | 0.0029828 | 1.5678e-12 | 0.0069637 | 5.3552e-07 | 0.002959
1.255e-05 | 0.0045133 | 4.731e-12 | 0.0053151 | 1.6064e-06 | 0.004504
9.6873e-06 | 0.005124 | 6.966e-12 | 0.0046577 | 2.3627e-06 | 0.005119
7.894e-06 | 0.0055976 | 9.345e-12 | 0.0041463 | 3.1674e-06 | 0.005596
6.2291e-06 | 0.0061234 | 1.2964e-11 | 0.0035792 | 4.3911e-06 | 0.006126

## emf_calc_abs_errors
data | particle | S1 | S2 | S3 | S4 | S5 | S6 | S7 | S8 | S9 | S10
observation | H | 162.8354 | 140.5622 | 122.0482 | 107.5789 | 99.0465 | 91.176 | 71.9887 | 64.7291 | 58.9895 | 52.3479
error | H | -0.86464 | -1.4378 | -1.2518 | -3.1211 | -3.3535 | -3.024 | -0.21131 | 1.2291 | 2.9895 | 8.1479

## emf_calc_rel_errors
data | particle | S1 | S2 | S3 | S4 | S5 | S6 | S7 | S8 | S9 | S10
observation | H | 162.8354 | 140.5622 | 122.0482 | 107.5789 | 99.0465 | 91.176 | 71.9887 | 64.7291 | 58.9895 | 52.3479
error | H | -0.0052818 | -0.010125 | -0.010152 | -0.028194 | -0.032749 | -0.032102 | -0.0029268 | 0.019356 | 0.053384 | 0.18434

## constants_evaluated
Particle | Constant | St.Deviation | Validity
H | 0 | 0 | OK
L | 0 | 0 | OK
OH | 0 | 0 | OK
HL | 4.97236251831055 | 0.0185475079135167 | OK
L- | -8.35 | 0 | OK
H2O | 13.88 | 0 | OK

## correlation_matrix
HL
1

## fmin_last_step
Particle | Fmin.Last
HL | 2.825e-09