## input_stoich_coefficients
H | tris | L | Cu | name
1.000 | 1.000 | 0.000 | 0.000 | HTRIS
0.000 | 1.000 | 0.000 | 1.000 | CuTRIS
-1.000 | 1.000 | 0.000 | 1.000 | CuTris-H
-2.000 | 1.000 | 0.000 | 1.000 | CuTris-2H
-1.000 | 2.000 | 0.000 | 1.000 | CuTris2-H
-2.000 | 2.000 | 0.000 | 1.000 | CuTris2-2H
-3.000 | 2.000 | 0.000 | 1.000 | CuTris2-3H
-2.000 | 2.000 | 0.000 | 2.000 | Cu2Tris2-2H
-3.000 | 2.000 | 0.000 | 2.000 | Cu2Tris2-3H
-1.000 | 0.000 | 0.000 | 1.000 | CuOH
0.000 | 0.000 | 1.000 | 0.000 | Lhydr
0.000 | 0.000 | 2.000 | 1.000 | CuL2

## input_k_constants_log10
k_constants_log10
8.19
4.37
-2.22
-10.51
1.47
-6.39
-17.24
-1.67
-9.05
-7.95
-4.75
5.89

## input_concentrations
tot | tot | tot | tot
H | tris | L | Cu
1.740e-02 | 2.000e-02 | 9.971e-05 | 1.036e-19
1.670e-02 | 1.920e-02 | 9.971e-05 | 8.806e-06
1.601e-02 | 1.840e-02 | 9.971e-05 | 1.761e-05
1.531e-02 | 1.760e-02 | 9.971e-05 | 2.642e-05
1.462e-02 | 1.680e-02 | 9.971e-05 | 3.522e-05
1.392e-02 | 1.600e-02 | 9.971e-05 | 4.403e-05
1.322e-02 | 1.520e-02 | 9.971e-05 | 5.284e-05
1.253e-02 | 1.440e-02 | 9.971e-05 | 6.164e-05
1.183e-02 | 1.360e-02 | 9.971e-05 | 7.045e-05
1.114e-02 | 1.280e-02 | 9.971e-05 | 7.925e-05

## input_absorbance
data | wavelength | 1 | 2 | 3 | 4 | 5 | 6 | 7 | 8 | 9 | 10
observation | 200 | 1.703 | 1.558 | 1.482 | 1.389 | 1.301 | 1.200 | 1.115 | 1.028 | 1.016 | 1.046
observation | 300 | 0.971 | 0.883 | 0.932 | 0.970 | 1.011 | 1.043 | 1.081 | 1.120 | 1.173 | 1.181
observation | 400 | 0.309 | 0.388 | 0.518 | 0.651 | 0.781 | 0.908 | 1.038 | 1.161 | 1.247 | 1.235
deviaton | 200 | 0.003 | 0.003 | 0.003 | 0.003 | 0.003 | 0.003 | 0.003 | 0.003 | 0.003 | 0.003
deviaton | 300 | 0.003 | 0.003 | 0.003 | 0.003 | 0.003 | 0.003 | 0.003 | 0.003 | 0.003 | 0.003
deviaton | 400 | 0.003 | 0.003 | 0.003 | 0.003 | 0.003 | 0.003 | 0.003 | 0.003 | 0.003 | 0.003

## input_mol_ext_coefficients
wavelength | H | tris | Cu | HTRIS | CuTRIS | CuTris-H | CuTris-2H | CuTris2-H | CuTris2-2H | CuTris2-3H | Cu2Tris2-2H | Cu2Tris2-3H | CuOH | Lhydr
200 | 0.000 | 0.000 | 0.000 | 0.000 | 0.000 | 0.000 | 0.000 | 0.000 | 0.000 | 0.000 | 0.000 | 0.000 | 0.000 | 0.000
300 | 0.000 | 0.000 | 0.000 | 0.000 | 0.000 | 0.000 | 0.000 | 0.000 | 0.000 | 0.000 | 0.000 | 0.000 | 0.000 | 0.000
400 | 0.000 | 0.000 | 0.000 | 0.000 | 0.000 | 0.000 | 0.000 | 0.000 | 0.000 | 0.000 | 0.000 | 0.000 | 0.000 | 0.000

## target
constant | CuL2
wavelength | 200 | 300 | 400

## equilibrium_concentrations
H | tris | L | Cu | HTRIS | CuTRIS | CuTris-H | CuTris-2H | CuTris2-H | CuTris2-2H | CuTris2-3H | Cu2Tris2-2H | Cu2Tris2-3H | CuOH | Lhydr | CuL2
4.3208e-08 | 0.0026 | 9.9708e-05 | 7.7969e-24 | 0.0174 | 4.7523e-22 | 2.8271e-21 | 3.3556e-22 | 3.6001e-20 | 1.1501e-20 | 3.7599e-24 | 4.7062e-39 | 4.5405e-39 | 2.0247e-24 | 1.7731e-09 | 5.2446e-20
4.3391e-08 | 0.0024858 | 9.1176e-05 | 7.5846e-10 | 0.016705 | 4.4197e-08 | 2.6181e-07 | 3.0945e-08 | 3.1875e-06 | 1.014e-06 | 3.3011e-10 | 4.0363e-11 | 3.8778e-11 | 1.9613e-10 | 1.6214e-09 | 4.2661e-06
4.3821e-08 | 0.0023606 | 8.3263e-05 | 1.753e-09 | 0.016021 | 9.7007e-08 | 5.6901e-07 | 6.6595e-08 | 6.5787e-06 | 2.0723e-06 | 6.68e-10 | 1.9065e-10 | 1.8137e-10 | 4.4885e-10 | 1.4806e-09 | 8.2228e-06
4.4095e-08 | 0.0022443 | 7.6044e-05 | 3.0241e-09 | 0.015328 | 1.5911e-07 | 9.2747e-07 | 1.0787e-07 | 1.0195e-05 | 3.1916e-06 | 1.0224e-09 | 5.0653e-10 | 4.7887e-10 | 7.695e-10 | 1.3523e-09 | 1.1832e-05
4.4649e-08 | 0.0021176 | 6.9228e-05 | 4.7e-09 | 0.014644 | 2.3332e-07 | 1.3432e-06 | 1.5428e-07 | 1.3931e-05 | 4.3069e-06 | 1.3625e-09 | 1.0623e-09 | 9.9183e-10 | 1.1811e-09 | 1.2311e-09 | 1.524e-05
4.5039e-08 | 0.002 | 6.3051e-05 | 6.8142e-09 | 0.013951 | 3.1947e-07 | 1.8233e-06 | 2.0762e-07 | 1.7859e-05 | 5.4737e-06 | 1.7167e-09 | 1.9575e-09 | 1.8118e-09 | 1.6976e-09 | 1.1212e-09 | 1.8329e-05
4.5491e-08 | 0.0018817 | 5.7317e-05 | 9.5358e-09 | 0.013258 | 4.2064e-07 | 2.3768e-06 | 2.6796e-07 | 2.1905e-05 | 6.6469e-06 | 2.0639e-09 | 3.3264e-09 | 3.0483e-09 | 2.352e-09 | 1.0193e-09 | 2.1196e-05
4.6302e-08 | 0.0017535 | 5.173e-05 | 1.3249e-08 | 0.012575 | 5.4464e-07 | 3.0235e-06 | 3.3489e-07 | 2.5967e-05 | 7.7414e-06 | 2.3617e-09 | 5.3829e-09 | 4.8464e-09 | 3.2107e-09 | 9.1991e-10 | 2.3989e-05
4.6936e-08 | 0.0016346 | 4.6709e-05 | 1.7952e-08 | 0.011882 | 6.8787e-07 | 3.767e-06 | 4.1161e-07 | 3.0158e-05 | 8.8693e-06 | 2.6692e-09 | 8.356e-09 | 7.4215e-09 | 4.2914e-09 | 8.3062e-10 | 2.65e-05
4.8018e-08 | 0.0015059 | 4.1727e-05 | 2.461e-08 | 0.0112 | 8.6879e-07 | 4.6506e-06 | 4.9671e-07 | 3.4301e-05 | 9.8606e-06 | 2.9007e-09 | 1.2735e-08 | 1.1056e-08 | 5.7505e-09 | 7.4202e-10 | 2.8991e-05

## absorbance_calc_abs_errors
data | wavelength | S1 | S2 | S3 | S4 | S5 | S6 | S7 | S8 | S9 | S10
observation | 200 | 1.6756 | 1.5702 | 1.4724 | 1.3832 | 1.299 | 1.2227 | 1.1519 | 1.0828 | 1.0208 | 0.95923
observation | 300 | 0.88335 | 0.92455 | 0.96277 | 0.99763 | 1.0305 | 1.0604 | 1.0881 | 1.115 | 1.1393 | 1.1634
observation | 400 | 0.25705 | 0.40947 | 0.55084 | 0.6798 | 0.80157 | 0.91193 | 1.0144 | 1.1142 | 1.2039 | 1.2929
error | 200 | -0.027369 | 0.012214 | -0.0095601 | -0.0057503 | -0.0019673 | 0.022713 | 0.03686 | 0.054834 | 0.0047947 | -0.086769
error | 300 | -0.087648 | 0.041555 | 0.03077 | 0.02763 | 0.019546 | 0.017376 | 0.0070688 | -0.004952 | -0.033704 | -0.017642
error | 400 | -0.051954 | 0.021471 | 0.032843 | 0.028804 | 0.020575 | 0.0039264 | -0.023627 | -0.04682 | -0.043117 | 0.057899

## absorbance_calc_rel_errors
data | wavelength | S1 | S2 | S3 | S4 | S5 | S6 | S7 | S8 | S9 | S10
observation | 200 | 1.6756 | 1.5702 | 1.4724 | 1.3832 | 1.299 | 1.2227 | 1.1519 | 1.0828 | 1.0208 | 0.95923
observation | 300 | 0.88335 | 0.92455 | 0.96277 | 0.99763 | 1.0305 | 1.0604 | 1.0881 | 1.115 | 1.1393 | 1.1634
observation | 400 | 0.25705 | 0.40947 | 0.55084 | 0.6798 | 0.80157 | 0.91193 | 1.0144 | 1.1142 | 1.2039 | 1.2929
error | 200 | -0.016071 | 0.0078393 | -0.0064508 | -0.0041399 | -0.0015122 | 0.018928 | 0.033059 | 0.05334 | 0.0047192 | -0.082953
error | 300 | -0.090266 | 0.047061 | 0.033015 | 0.028484 | 0.019334 | 0.01666 | 0.0065391 | -0.0044214 | -0.028733 | -0.014938
error | 400 | -0.16814 | 0.055337 | 0.063403 | 0.044246 | 0.026344 | 0.0043242 | -0.022762 | -0.040327 | -0.034577 | 0.046882

## constants_evaluated
Component | Constant | St.Deviation | Validity
H | 0 | 0 | OK
tris | 0 | 0 | OK
L | 0 | 0 | OK
Cu | 0 | 0 | OK
HTRIS | 8.19 | 0 | OK
CuTRIS | 4.37 | 0 | OK
CuTris-H | -2.22 | 0 | OK
CuTris-2H | -10.51 | 0 | OK
CuTris2-H | 1.47 | 0 | OK
CuTris2-2H | -6.39 | 0 | OK
CuTris2-3H | -17.24 | 0 | OK
Cu2Tris2-2H | -1.67 | 0 | OK
Cu2Tris2-3H | -9.05 | 0 | OK
CuOH | -7.95 | 0 | OK
Lhydr | -4.75 | 0 | OK
CuL2 | 11.8303295898437 | 0.141210296080821 | OK

## correlation_matrix
CuL2
1

## adj_r_squared
Adj. R^2
0.97

## mol_ext_coefficients_calc
data | wavelength | H | tris | L | Cu | HTRIS | CuTRIS | CuTris-H | CuTris-2H | CuTris2-H | CuTris2-2H | CuTris2-3H | Cu2Tris2-2H | Cu2Tris2-3H | CuOH | Lhydr | CuL2
observation | 200 | 0 | 0 | 16805.3474 | 0 | 0 | 0 | 0 | 0 | 0 | 0 | 0 | 0 | 0 | 0 | 0 | 8899.248
observation | 300 | 0 | 0 | 8859.3706 | 0 | 0 | 0 | 0 | 0 | 0 | 0 | 0 | 0 | 0 | 0 | 0 | 27376.6974
observation | 400 | 0 | 0 | 2577.9771 | 0 | 0 | 0 | 0 | 0 | 0 | 0 | 0 | 0 | 0 | 0 | 0 | 40885.6241
error | 200 | 0 | 0 | 259.1311 | 0 | 0 | 0 | 0 | 0 | 0 | 0 | 0 | 0 | 0 | 0 | 0 | 995.6132
error | 300 | 0 | 0 | 257.8293 | 0 | 0 | 0 | 0 | 0 | 0 | 0 | 0 | 0 | 0 | 0 | 0 | 990.6118
error | 400 | 0 | 0 | 259.2208 | 0 | 0 | 0 | 0 | 0 | 0 | 0 | 0 | 0 | 0 | 0 | 0 | 995.9578