## input_enthalpies
Reaction | Value
HL | -5.18
H2L | -2.96

## input_heats
data | observation | dilution | deviation | series
1 | -10.0952 | 0 | 0.1 | a
2 | -10.4137 | 0 | 0.1 | b
3 | -10.8359 | 0 | 0.1 | c
4 | -10.7336 | 0 | 0.1 | d
5 | -9.776 | 0 | 0.1 | e
6 | -9.9857 | 0 | 0.1 | f
7 | -9.7711 | 0 | 0.1 | g
8 | -9.8545 | 0 | 0.1 | h

## input_k_constants_log10
lg_k
5.35
7.34
7.44
9.47

## input_concentrations
tot | tot | tot | tot
H | L | M | series
0.01911 | 1e-15 | 0.01486 | a
0.01965 | 0.004205 | 0.01451 | a
0.01911 | 1e-15 | 0.01486 | b
0.01965 | 0.004172 | 0.01451 | b
0.01911 | 1e-15 | 0.01486 | c
0.01965 | 0.004173 | 0.01451 | c
0.01911 | 1e-15 | 0.01486 | d
0.01965 | 0.004191 | 0.01451 | d
0.002568 | 1e-15 | 0.01486 | e
0.003495 | 0.004183 | 0.01451 | e
0.002568 | 1e-15 | 0.01486 | f
0.003492 | 0.004171 | 0.01451 | f
0.002568 | 1e-15 | 0.01486 | g
0.003494 | 0.004179 | 0.01451 | g
0.002568 | 1e-15 | 0.01486 | h
0.003495 | 0.004182 | 0.01451 | h

## input_stoich_coefficients
H | L | M | name
1 | 1 | 0 | HL
2 | 1 | 0 | H2L
0 | 1 | 1 | ML
1 | 1 | 1 | HML

## metrics
metrics | value
Adj.R^2 | 0.663618
NRMSE | 0.0210303
SMAPE | 0.0163438
RMSE | 0.214156

## enthalpies_calculated
reaction | value | dev
HL | -5.18 | 0
H2L | -2.96 | 0
ML | -9.4788 | 0.19712
HML | -11.2247 | 0.25141

## heats_calculated
data | observation | dilution | deviation | series | volumes | heats | heats.calculated | res.abs | res.rel
1 | -10.0952 | 0 | 0.1 | a | 1 | -10.0952 | -10.5193 | -0.42407 | 0.042007
2 | -10.4137 | 0 | 0.1 | b | 1 | -10.4137 | -10.5199 | -0.1062 | 0.010198
3 | -10.8359 | 0 | 0.1 | c | 1 | -10.8359 | -10.5199 | 0.31602 | -0.029164
4 | -10.7336 | 0 | 0.1 | d | 1 | -10.7336 | -10.5195 | 0.21406 | -0.019943
5 | -9.776 | 0 | 0.1 | e | 1 | -9.776 | -9.8468 | -0.070781 | 0.0072403
6 | -9.9857 | 0 | 0.1 | f | 1 | -9.9857 | -9.8468 | 0.13894 | -0.013914
7 | -9.7711 | 0 | 0.1 | g | 1 | -9.7711 | -9.8468 | -0.075674 | 0.0077447
8 | -9.8545 | 0 | 0.1 | h | 1 | -9.8545 | -9.8468 | 0.0076991 | -0.00078128

## setup
calorimeter | Ampoule
component | L
constants
initial volume | 1