## input_enthalpies
reaction | value
HL | -47.63
H2L | -47.57
HOHD | 56.84
ML | -18.07
ML2H | -71.36

## input_heats
data | observation | dilution | deviation | series
1 | 0.44 | 0 | 0.01 | a
2 | 0.42 | 0 | 0.01 | b
3 | 0.41 | 0 | 0.01 | c
4 | 1.7 | 0 | 0.01 | d
5 | 1.68 | 0 | 0.01 | e
6 | 1.67 | 0 | 0.01 | f

## input_k_constants_log10
k_constants_log10
7.9
11.15
9.52
19.34
-13.72
5.24
15.22

## input_concentrations
tot | tot | tot | tot
M | L | H | series
1e-09 | 0.01019 | 0.01465 | a
0.01019 | 0.01019 | 0.01465 | a
1e-09 | 0.01019 | 0.01465 | b
0.01019 | 0.01019 | 0.01465 | b
1e-09 | 0.01019 | 0.01465 | c
0.01019 | 0.01019 | 0.01465 | c
1e-09 | 0.102 | 0.1638 | d
0.01019 | 0.102 | 0.1638 | d
1e-09 | 0.102 | 0.1638 | e
0.01019 | 0.102 | 0.1638 | e
1e-09 | 0.102 | 0.1638 | f
0.01019 | 0.102 | 0.1638 | f

## input_stoich_coefficients
M | L | H | name
0 | 1 | 1 | HL
0 | 1 | 2 | H2L
1 | 1 | 1 | MLH
1 | 2 | 2 | ML2H2
0 | 0 | -1 | HOHD
1 | 1 | 0 | ML
1 | 2 | 1 | ML2H

## metrics
metrics | value
Adj.R^2 | 0.99951
NRMSE | 0.0118407
SMAPE | 0.0163836
RMSE | 0.0124722

## enthalpies_calculated
reaction | value | dev
HL | -47.63 | 0
H2L | -47.57 | 0
MLH | -48.3876 | 0.079776
ML2H2 | -93.6965 | 0.040162
HOHD | 56.84 | 0
ML | -18.07 | 0
ML2H | -71.36 | 0

## heats_calculated
data | observation | dilution | deviation | series | volumes | heats | heats.calculated | res.abs | res.rel
1 | 0.44 | 0 | 0.01 | a | 1 | 0.44 | 0.42333 | -0.016667 | -0.037879
2 | 0.42 | 0 | 0.01 | b | 1 | 0.42 | 0.42333 | 0.0033333 | 0.0079365
3 | 0.41 | 0 | 0.01 | c | 1 | 0.41 | 0.42333 | 0.013333 | 0.03252
4 | 1.7 | 0 | 0.01 | d | 1 | 1.7 | 1.6833 | -0.016667 | -0.0098039
5 | 1.68 | 0 | 0.01 | e | 1 | 1.68 | 1.6833 | 0.0033333 | 0.0019841
6 | 1.67 | 0 | 0.01 | f | 1 | 1.67 | 1.6833 | 0.013333 | 0.007984

## setup
calorimeter | Ampoule
component | M
constants
initial volume | 1