## input_stoich_coefficients
H | L | M
1 | 1 | 0
0 | 1 | 1
0 | 2 | 1
-1 | 0 | 1
-1 | 0 | 0

## input_k_constants_log10
k_constants_log10
3.14
1.45
2.79
-8.9
-13.88

## input_concentrations
eq | tot | eq
H | L | M
0.01 | 0.02 | 0.01
0.001 | 0.02 | 0.01
1e-04 | 0.01 | 0.005

## total_concentrations
H | L | M
0.028281 | 0.02 | 0.010384
0.011032 | 0.02 | 0.012374
0.0011414 | 0.01 | 0.0062387

## equilibrium_concentrations
H_1 | L_1 | M_1 | H + L_1 | L + M_1 | L + M_2 | - H + M_1 | - H_1
0.01 | 0.0013243 | 0.01 | 0.018281 | 0.00037325 | 1.0814e-05 | 1.2589e-09 | 1.3183e-12
0.001 | 0.0072678 | 0.01 | 0.010032 | 0.0020484 | 0.00032569 | 1.2589e-08 | 1.3183e-11
0.0001 | 0.0075445 | 0.005 | 0.0010414 | 0.0010632 | 0.00017548 | 6.2946e-08 | 1.3183e-10

## L_fractions
rn | p(L) | L_1 | H + L_1 | L + M_1 | L + M_2
S_1 | 2.88 | 6.62 | 91.40 | 1.87 | 0.11
S_2 | 2.14 | 36.34 | 50.16 | 10.24 | 3.26
S_3 | 2.12 | 75.44 | 10.41 | 10.63 | 3.51

## percent_error
H | L | M
0 | 5.369e-13 | 0
0 | 1.5192e-11 | 0
0 | 6.3144e-14 | 0

## component_names
L