## equilibrium_concentrations
M | L | H | OH | HL | H2L | ML-H | ML-2H | ML-3H | ML2-2H | HOHD | HOH
2.5176e-27 | 0.020399 | 8.8703e-13 | 0.021481 | 1.4373e-06 | 2.2671e-15 | 4.2919e-17 | 1.0586e-11 | 8.2561e-10 | 1.638e-10 | 1 | 1
1.305e-13 | 0.0034891 | 1.7127e-10 | 0.00011245 | 4.7466e-05 | 1.4456e-11 | 1.9709e-06 | 0.0025176 | 0.001017 | 0.0066634 | 0.98937 | 1.0107
2.5176e-27 | 0.020399 | 8.8703e-13 | 0.021481 | 1.4373e-06 | 2.2671e-15 | 4.2919e-17 | 1.0586e-11 | 8.2561e-10 | 1.638e-10 | 1 | 1
1.2305e-13 | 0.0035088 | 1.6736e-10 | 0.00011508 | 4.6646e-05 | 1.3882e-11 | 1.9125e-06 | 0.0025001 | 0.0010335 | 0.0066545 | 0.98937 | 1.0107
2.5176e-27 | 0.020399 | 8.8703e-13 | 0.021481 | 1.4373e-06 | 2.2671e-15 | 4.2919e-17 | 1.0586e-11 | 8.2561e-10 | 1.638e-10 | 1 | 1
1.305e-13 | 0.0034891 | 1.7127e-10 | 0.00011245 | 4.7466e-05 | 1.4456e-11 | 1.9709e-06 | 0.0025176 | 0.001017 | 0.0066634 | 0.98937 | 1.0107

## heats_calculated
data | observation | dilution | deviation | series | volumes | heats | heats.calculated | res.abs | res.rel
1 | -94.76 | 0 | 0.01 | a | 1 | -94.76 | -94.6822 | 0.077785 | -0.00082086
2 | -94.74 | 0 | 0.01 | b | 1 | -94.74 | -94.6956 | 0.044446 | -0.00046914
3 | -94.56 | 0 | 0.01 | c | 1 | -94.56 | -94.6822 | -0.12222 | 0.0012925

## enthalpies_calculated
reaction | value | dev
HL | -47.63 | 0
H2L | -47.57 | 0
ML-H | 0.37 | 0
ML-2H | 42.18 | 0
ML-3H | 87.1 | 0
ML2-2H | 8.4452 | 0.094708
HOHD | 56.84 | 0
HOH | -56.84 | 0

## metrics
metrics | value
Adj.R^2 | 0.053745
NRMSE | 0.0011316
SMAPE | 0.00086069

## input_stoich_coefficients
M | L | H | OH | name
0 | 1 | 1 | 0 | HL
0 | 1 | 2 | 0 | H2L
1 | 1 | -1 | 0 | ML-H
1 | 1 | -2 | 0 | ML-2H
1 | 1 | -3 | 0 | ML-3H
1 | 2 | -2 | 0 | ML2-2H
0 | 0 | -1 | -1 | HOHD
0 | 0 | 1 | 1 | HOH

## input_concentrations
tot | tot | tot | tot | tot
M | L | H | OH | series
1e-09 | 0.0204 | 8.87085995327393e-13 | 0.02148 | a
0.0102 | 0.0204 | 8.87085995327393e-13 | 0.02148 | a
1e-09 | 0.0204 | 8.87085995327393e-13 | 0.02148 | b
0.01019 | 0.0204 | 8.87085995327393e-13 | 0.02148 | b
1e-09 | 0.0204 | 8.87085995327393e-13 | 0.02148 | c
0.0102 | 0.0204 | 8.87085995327393e-13 | 0.02148 | c

## input_k_constants_log10
k_constants_log10
7.9
11.15
-0.13
-6.79
-16.95
-3.91
-13.72
13.72

## input_heats
data | observation | dilution | deviation | series | volumes | heats
1 | -94.76 | 0 | 0.01 | a | 1 | -94.76
2 | -94.74 | 0 | 0.01 | b | 1 | -94.74
3 | -94.56 | 0 | 0.01 | c | 1 | -94.56

## input_enthalpies
reaction | value
HL | -47.63
H2L | -47.57
ML-H | 0.37
ML-2H | 42.18
ML-3H | 87.1
HOHD | 56.84
HOH | -56.84

## setup
calorimeter | ampoule
component | M
constants
initial volume | 1