## equilibrium_concentrations
M | L | H | HL | H2L | ML | MLH
1e-20 | 9.9998e-21 | 1.249e-09 | 1.609e-25 | 2.9048e-32 | 7.7623e-34 | 3.44e-41
0.010232 | 3.8005e-08 | 0.011765 | 5.7599e-06 | 9.7949e-06 | 0.0030184 | 0.00126
0.01486 | 1.8099e-24 | 0.01249 | 2.9122e-22 | 5.2576e-22 | 2.0878e-19 | 9.2522e-20
0.010224 | 3.8098e-08 | 0.011772 | 5.7776e-06 | 9.8307e-06 | 0.0030235 | 0.0012628
0.01486 | 8.5163e-24 | 0.03951 | 4.3347e-21 | 2.4755e-20 | 9.8236e-19 | 1.3771e-18
0.010966 | 1.7983e-08 | 0.037076 | 8.5891e-06 | 4.603e-05 | 0.0015307 | 0.0020136
0.01486 | 8.5163e-24 | 0.03951 | 4.3347e-21 | 2.4755e-20 | 9.8236e-19 | 1.3771e-18
0.010903 | 1.8366e-08 | 0.037044 | 8.7645e-06 | 4.693e-05 | 0.0015543 | 0.002043

## heats_calculated
data | observation | dilution | deviation | series | volumes | heats | heats.calculated | res.abs | res.rel
1 | -14.9382 | 0 | 0.01 | a | 1 | -14.9382 | -14.727 | 0.21118 | -0.014137
2 | -14.517 | 0 | 0.01 | b | 1 | -14.517 | -14.7285 | -0.21147 | 0.014567
3 | -17.6292 | 0 | 0.01 | c | 1 | -17.6292 | -17.8836 | -0.25443 | 0.014432
4 | -18.1349 | 0 | 0.01 | d | 1 | -18.1349 | -17.8802 | 0.25474 | -0.014047

## enthalpies_calculated
reaction | value | dev
HL | -11.8 | 0
H2L | -2.49 | 0
ML | -11.1652 | 0.55079
MLH | -23.3688 | 0.71636

## metrics
metrics | value
Adj.R^2 | 0.9677
NRMSE | 0.020293
SMAPE | 0.014294

## input_stoich_coefficients
M | L | H | name
0 | 1 | 1 | HL
0 | 1 | 2 | H2L
1 | 1 | 0 | ML
1 | 1 | 1 | MLH

## input_concentrations
tot | tot | tot | tot
M | L | H | series
0 | 0 | 1.249e-09 | a
0.01451 | 0.004294 | 0.01305 | a
0.01486 | 0 | 0.01249 | b
0.01451 | 0.004302 | 0.01306 | b
0.01486 | 0 | 0.03951 | c
0.01451 | 0.003599 | 0.03919 | c
0.01486 | 0 | 0.03951 | d
0.0145 | 0.003653 | 0.03919 | d

## input_k_constants_log10
k_constants_log10
4.11
6.27
6.89
8.44

## input_heats
data | observation | dilution | deviation | series | volumes | heats
1 | -14.9382 | 0 | 0.01 | a | 1 | -14.9382
2 | -14.517 | 0 | 0.01 | b | 1 | -14.517
3 | -17.6292 | 0 | 0.01 | c | 1 | -17.6292
4 | -18.1349 | 0 | 0.01 | d | 1 | -18.1349

## input_enthalpies
reaction | value
HL | -11.8
H2L | -2.49

## setup
calorimeter | ampoule
component | L
constants
initial volume | 1